## 封-3 投标总价封面
11080158工程 沥青专业分包
竞争性比选最高限价
招标限价（税前造价） | (小写): | 1864061.35
| (大写): | 1864061.35
其中:安全文明施工费 | (小写): | 29723.59
| (大写): | 29723.59
编制人员：
审核人员：
组长：
时间： 年 月 日

## 表-04 单位工程投标报价汇总表
单位工程投标报价汇总表 （适用于一般计税方法）
工程名称：11080158工程-室外工程 |  |  | 第 1 页 共 1 页
序号 | 汇总内容 | 金额(元) |  | 其中：暂估价(元)
1 | 分部分项及单价措施项目 | 1808725.59
1.1 | 沥青混凝土地面 | 1711666.64
1.2 | 篮球场、足球场 | 97058.95
1.3 | 单价措施项目
2 | 总价措施项目 | 31360.89 |  | －
2.1 | 其中：安全文明施工费 | 29723.59 |  | －
3 | 其他项目 |  |  | －
3.1 | 其中：暂列金额 |  |  | －
3.2 | 其中：专业工程暂估价 |  |  | －
3.3 | 其中：计日工 |  |  | －
3.4 | 其中：总承包服务费 |  |  | －
4 | 规费 | 23974.87
5 | 创优质工程奖补偿奖励费 |  |  | －
6 | 税前不含税工程造价 | 1864061.35 |  | －
6.1 | 其中：除税甲供材料（设备）费 |  |  | －
7 | 销项增值税额 | 167765.52 |  | －
8 | 附加税 | 5834.51 |  | －
投标报价总价合计=税前不含税工程造价+销项增值税额+附加税 |  | 2,037,661.38
注：1.本表适用于单位工程招标控制价或投标报价的汇总，如无单位工程划分，单项工程也使用本表汇总。 2.税前不含税工程造价6=1+2+3+4+5。（其中各项费用均不含税） 3.销项增值税额=[税前不含税工程造价-按规定不计税的工程设备金额-除税甲供材料（设备）费]×税率。
表-04-1

## 表-08-1 分部分项工程量清单计价表
分部分项工程清单与计价表
工程名称：11080158工程-室外工程 |  |  |  | 标段：{工程基本信息\标段名称} | [5 empty] | 第 1 页 共 2 页
序号 | 项目编码 | 项目名称 | 项目特征描述 |  | 计量单位 | 工程量 | 金额（元）
[7 empty] | 综合单价 | 合价 | 其中
[9 empty] | 定额人工费 |  | 定额机械费 | 暂估价
沥青混凝土地面
1 | 040203006017 | AC-20C型中粒式改性商品沥青混凝土 60mm厚 | 1.沥青品种：AC-20型中粒式改性商品沥青混凝土 2.厚度：60mm 3.沥青标号：AH-70 4.摊铺方式、摊铺压实系数、掺合料及外加剂等：综合考虑 5.商品沥青混凝土运距：综合考虑 6.综合单价包含新旧路面搭接等完成此项全部工作内容 7.其他：投标人应充分考虑满足招标文件、技术标准及要求，满足设计及国家有关现行施工及验收规范要求 |  | m2 | 13854.04 | 71.7 | 993334.67 | 24383.11 |  | 49181.84
2 | 040203006018 | AC-13C型细粒式改性商品沥青混凝土 40mm厚 | 1.沥青品种：AC-13型细粒式改性商品沥青混凝土 2.厚度：40mm 3.沥青标号：AH-70 4.摊铺方式、摊铺压实系数、掺合料及外加剂等：综合考虑 5.商品沥青混凝土运距：综合考虑 6.综合单价包含新旧路面搭接等完成此项全部工作内容 |  | m2 | 13854.04 | 51.85 | 718331.97 | 16209.23 |  | 32834.07
本页小计 | [7 empty] | 1711666.64 | 40592.34 |  | 82015.91
表—08
分部分项工程清单与计价表
工程名称：11080158工程-室外工程 |  |  |  | 标段：{工程基本信息\标段名称} | [5 empty] | 第 2 页 共 2 页
序号 | 项目编码 | 项目名称 | 项目特征描述 |  | 计量单位 | 工程量 | 金额（元）
[7 empty] | 综合单价 | 合价 | 其中
[9 empty] | 定额人工费 |  | 定额机械费 | 暂估价
7.其他：投标人应充分考虑满足招标文件、技术标准及要求，满足设计及国家有关现行施工及验收规范要求
|  | 分部小计 | [5 empty] | 1711666.64 | 40592.34 |  | 82015.91
篮球场、足球场
3 | 040202009029 | 沥青砂基层 120mm厚 | 1.材料种类、规格：沥青砂 2.厚度：120mm 3.密实度：满足设计及规范要求 4.其他：投标人应充分考虑满足招标文件、技术标准及要求，满足设计及国家有关现行施工及验收规范要求 5.部位：人造草坪 |  | m2 | 2439.28 | 39.79 | 97058.95 | 12781.83 |  | 5756.7
|  | 分部小计 | [5 empty] | 97058.95 | 12781.83 |  | 5756.7
本页小计 | [7 empty] | 97058.95 | 12781.83 |  | 5756.7
合 计 | [7 empty] | 1808725.59 | 53374.17 |  | 87772.61
表—08

## 表-08-2 单价措施项目清单计价表
单价措施项目清单与计价表
工程名称：11080158工程-室外工程 |  |  |  |  | 标段：{工程基本信息\标段名称} |  |  |  |  | 第 1 页 共 1 页
序号 | 项目编码 | 项目名称 | 项目特征描述 | 计量单位 |  | 工程量 | 金额（元）
[7 empty] | 综合单价 | 合价 | 其中
[9 empty] | 定额人工费 |  | 定额机械费 | 暂估价
| 2.1 | 脚手架 |  |  |  | 1
小计
| 2.2 | 混凝土及钢筋混凝土模板 |  |  |  | 1
小计
| 2.3 | 大型机械进出场及安拆 |  |  |  | 1
小计
本页小计
合 计
表—08

## 表-11 总价措施项目清单与计价表
总价措施项目清单与计价表
工程名称：11080158工程-室外工程 | [5 empty] | 第 1 页 共 1 页
序号 | 项目编码 | 项目名称 | 计算基础 | 费率 (%) | 金额 (元) |  | 调整 费率 (%) | 调整后 金额 (元) | 备注
定额(人工 费+机械费)
1 | 041109002002 | 夜间施工 | 分部分项的总价措施取费基数+单价措施的总价措施取费基数 | 0.48 | 677.5
2 | 041109003003 | 二次搬运 | 分部分项的总价措施取费基数+单价措施的总价措施取费基数 | 0.23 | 324.64
3 | 041109004004 | 冬雨季施工 | 分部分项的总价措施取费基数+单价措施的总价措施取费基数 | 0.36 | 508.13
4 | 041109005005 | 行车、行人干扰 | [6 empty] | （定额人工+定额机械）*费率
5 | 041109006006 | 地上、地下设施、建筑物的临时保护设施
6 | 041109007007 | 已完工程及设备保护
7 | 041109008008 | 工程定位复测费 | 分部分项的总价措施取费基数+单价措施的总价措施取费基数 | 0.09 | 127.03
合 计 |  |  |  |  | 1637.3
注：按施工方案计算的措施费，若无“计算基础”和“费率”的数值，也可只填“金额”数值，但应在备注栏说明施工方案出处或计算方法。用于投标报价时，“调整费率”及“调整后的金额”无需填写。
表-11

## 表-12 其他项目清单与计价汇总表
其他项目清单与计价汇总表
工程名称：11080158工程-室外工程 |  |  |  | 第 1 页 共 1 页
序号 | 项目名称 | 金额 (元) | 结算金额 (元) |  | 备注
1 | 暂列金额 |  |  |  | 明细详见表-12-1
2 | 暂估价
2.1 | 材料（工程设备）暂估价/结算价 | - |  |  | 明细详见表-12-2
2.2 | 专业工程暂估价/结算价 |  |  |  | 明细详见表-12-3
3 | 计日工 |  |  |  | 明细详见表-12-4
4 | 总承包服务费 |  |  |  | 明细详见表-12-5
合 计 |  |  |  |  | —
注：材料（工程设备）暂估单价进入清单项目综合单价，此处不汇总。
表-12

## 表-13 规费、税金项目计价表
H 规费、税金项目计价表 （适用于一般计税方法）
工程名称：11080158工程-室外工程 |  |  |  | 第 1 页 共 1 页
序号 | 名称 | 计算基础 | 计算基数 |  | 计算费率(%) | 金额（元）
1 | 销项增值税额 | 分部分项及单价措施项目费+总价措施项目费+其他项目费+规费+创优质工程奖补偿奖励费-按规定不计税的工程设备金额-其中：除税甲供材料（设备）费 | 1864061.35 |  | 9 | 167765.52
2 | 附加税 | 分部分项及单价措施项目费+总价措施项目费+其他项目费+规费+创优质工程奖补偿奖励费-按规定不计税的工程设备金额-其中：除税甲供材料（设备）费 | 1864061.35 |  | 0.313 | 5834.51
合 计 | [5 empty] | 173600.03
表-13-1