## 封-2
封-2 11050171工程(消防）专业分包
竞争性比选最高限价
招标限价(税前造价): （小写）: | 803602.4128
(大写): | 803602.4128
其中:安全文明施工费 (小写): |  | 39718.39
(大写): |  | 39718.39
编制人员：
审核人员：
组 长：
时间：2024年 月 日
Note on C10: 项目经理及项目预算员

## 表-02 建设项目招标控制价汇总表
建设项目招标控制价汇总表
工程名称：11050171工程(消防） |  |  |  |  | 第 1 页 共 1 页
序号 | 单项工程名称 |  | 金额（元） | 其中: （元）
|  |  |  | 暂估价 |  | 安全文明 施工费 | 规费
1 | 1#装备库 |  | 360492.4 |  |  | 17270.78 | 13422.26
2 | 2#装备库 |  | 37341.78 |  |  | 1250.48 | 971.84
3 | 消防水池及水泵房 |  | 328932.8 |  |  | 16169.24 | 12566.18
4 | 总平 |  | 149159.65 |  |  | 5027.89 | 3907.5
合计 |  |  | 875926.63 |  |  | 39718.39 | 30867.78
注：本表适用于建设项目招标控制价或投标报价的汇总。
|  | 第 1 页 共 1 页 |  |  | 表-02

## 表-03 单项工程招标控制价汇总表【1#装备库】
单项工程招标控制价汇总表
工程名称：1#装备库 | [5 empty] | 第 1 页 共 1 页
序号 | 单位工程名称 |  | 金额（元） | 其中: (元)
|  |  |  | 暂估价 | 安全文明 施工费 |  | 规费
1 | 消防电工程 |  | 182406.36 |  | 8596.47 |  | 6680.88
2 | 消防水工程 |  | 178086.04 |  | 8674.31 |  | 6741.38
合计 |  |  | 360492.4 |  | 17270.78 |  | 13422.26
注：本表适用于单项工程招标控制价或投标报价的汇总。暂估价包括分部分项工程中的暂估价和专业工程工程暂估价。
|  | 第 1 页 共 1 页 |  |  |  | 表—03

## 表-03 单项工程招标控制价汇总表【2#装备库】
单项工程招标控制价汇总表
工程名称：2#装备库 | [5 empty] | 第 1 页 共 1 页
序号 | 单位工程名称 |  | 金额（元） | 其中: (元)
|  |  |  | 暂估价 | 安全文明 施工费 |  | 规费
1 | 消防水工程 |  | 37341.78 |  | 1250.48 |  | 971.84
合计 |  |  | 37341.78 |  | 1250.48 |  | 971.84
注：本表适用于单项工程招标控制价或投标报价的汇总。暂估价包括分部分项工程中的暂估价和专业工程工程暂估价。
|  | 第 1 页 共 1 页 |  |  |  | 表—03

## 表-03 单项工程招标控制价汇总表【消防水池及水泵房】
单项工程招标控制价汇总表
工程名称：消防水池及水泵房 | [5 empty] | 第 1 页 共 1 页
序号 | 单位工程名称 |  | 金额（元） | 其中: (元)
|  |  |  | 暂估价 | 安全文明 施工费 |  | 规费
1 | 消防电工程 |  | 37866.47 |  | 2262.63 |  | 1758.43
2 | 消防水工程 |  | 291066.33 |  | 13906.61 |  | 10807.75
合计 |  |  | 328932.8 |  | 16169.24 |  | 12566.18
注：本表适用于单项工程招标控制价或投标报价的汇总。暂估价包括分部分项工程中的暂估价和专业工程工程暂估价。
|  | 第 1 页 共 1 页 |  |  |  | 表—03

## 表-03 单项工程招标控制价汇总表【总平】
单项工程招标控制价汇总表
工程名称：总平 | [5 empty] | 第 1 页 共 1 页
序号 | 单位工程名称 |  | 金额（元） | 其中: (元)
|  |  |  | 暂估价 | 安全文明 施工费 |  | 规费
1 | 室外消防水 |  | 149159.65 |  | 5027.89 |  | 3907.5
合计 |  |  | 149159.65 |  | 5027.89 |  | 3907.5
注：本表适用于单项工程招标控制价或投标报价的汇总。暂估价包括分部分项工程中的暂估价和专业工程工程暂估价。
|  | 第 1 页 共 1 页 |  |  |  | 表—03

## 表-04 单位工程招标控制价汇总表【消防电工程】
单位工程招标控制价汇总表
工程名称：消防电工程 |  | 标段：11050171工程(消防） |  | 第 1 页 共 1 页
序号 | 汇总内容 |  | 金额:(元) |  | 其中：暂估价(元)
一 | 分部分项工程费及定额措施项目费 |  | 149665.85
二 | 措施项目费（费率措施费） |  | 10998.55 |  | －
三 | 其他项目费 |  |  |  | －
| 暂列金额 |  |  |  | －
| 专业工程暂估价 |  |  |  | －
| 计日工 |  |  |  | －
| 总承包服务费 |  |  |  | －
四 | 规费 |  | 6680.88 |  | －
| 其中：社会保险费 |  | 4858.82 |  | －
| 其中：住房公积金 |  | 1822.06 |  | －
| 其中：环境保护税 |  |  |  | －
五 | 税金 |  | 15061.08 |  | －
招标控制价合计=(一)+(二)+(三)+(四)+(五) |  |  | 182,406.36 |  | 0
注：本表适用于单位工程招标控制价或投标报价的汇总，如无单位工程划分，单项工程也使用本表汇总
|  | 第 1 页 共 1 页 |  | 表—04

## 表-08 分部分项工程和单价措施项目清单与计价表【消防电工
分部分项工程和单价措施项目清单与计价表
工程名称：消防电工程 |  |  |  | 标段：11050171工程(消防） |  |  |  |  | 第 1 页 共 11 页
序号 | 项目编码 | 项目名称 | 项目特征描述 |  | 计量单位 | 工程量 | 金额（元）
[7 empty] | 综合单价 | 合价 |  | 其中
[10 empty] | 暂估价 | 定额人工费
整个项目
1 | 030411001008 | 配管 SC20 | 1.名称:配管 2.材质:镀锌钢管 3.规格:SC20 4.配置形式及部位：综合考虑 5.包含穿墙孔洞、剔槽及恢复、管道穿墙套管、穿楼板套管、支架制作安装和其除锈刷漆等费用；含管件及所有附件；管道穿孔的封堵，防火堵洞等；接地（含跨接线）、白面板、转线盒综合考虑 6.其他:满足设计、施工、验收规范及招标文件的要求 |  | m | 1768.84 | 19.44 | 34386.25 |  |  | 7609.2
2 | 030411001009 | 配管 SC25 | 1.名称:配管 2.材质:镀锌钢管 3.规格:SC25 4.配置形式及部位：综合考虑 5.包含穿墙孔洞、剔槽及恢复、管道穿墙套管、穿楼板套管、支架制作安装和其除锈刷漆等费用；含管件及所有附件；管道穿孔的封堵，防火堵洞等；接地（含跨接线）、白面板、转线盒 |  | m | 531.72 | 29.63 | 15754.86 |  |  | 2951.37
本页小计 | [7 empty] | 50141.11 |  |  | 10560.57
注：为计取规费等的使用，可在表中增设其中：“定额人工费”。
|  |  |  | 第 1 页 共 11 页 |  |  |  |  | 表—08
分部分项工程和单价措施项目清单与计价表
工程名称：消防电工程 |  |  |  | 标段：11050171工程(消防） |  |  |  |  | 第 2 页 共 11 页
序号 | 项目编码 | 项目名称 | 项目特征描述 |  | 计量单位 | 工程量 | 金额（元）
[7 empty] | 综合单价 | 合价 |  | 其中
[10 empty] | 暂估价 | 定额人工费
综合考虑 6.其他:满足设计、施工、验收规范及招标文件的要求
3 | 030411001010 | 配管 SC32 | 1.名称:配管 2.材质:镀锌钢管 3.规格:SC32 4.配置形式及部位：综合考虑 5.包含穿墙孔洞、剔槽及恢复、管道穿墙套管、穿楼板套管、支架制作安装和其除锈刷漆等费用；含管件及所有附件；管道穿孔的封堵，防火堵洞等；接地（含跨接线）、白面板、转线盒综合考虑 6.其他:满足设计、施工、验收规范及招标文件的要求 |  | m | 65.82 | 28.03 | 1844.93 |  |  | 365.34
4 | 030411001011 | 配管 SC40 | 1.名称:配管 2.材质:镀锌钢管 3.规格:SC40 4.配置形式及部位：综合考虑 5.包含穿墙孔洞、剔槽及恢复、管道穿墙套管、穿楼板套管、支架制作安装和其除锈刷漆等费用；含管件及所有附件；管道穿孔的封 |  | m | 26.24 | 34.5 | 905.28 |  |  | 249.28
本页小计 | [7 empty] | 2750.21 |  |  | 614.62
注：为计取规费等的使用，可在表中增设其中：“定额人工费”。
|  |  |  | 第 2 页 共 11 页 |  |  |  |  | 表—08
分部分项工程和单价措施项目清单与计价表
工程名称：消防电工程 |  |  |  | 标段：11050171工程(消防） |  |  |  |  | 第 3 页 共 11 页
序号 | 项目编码 | 项目名称 | 项目特征描述 |  | 计量单位 | 工程量 | 金额（元）
[7 empty] | 综合单价 | 合价 |  | 其中
[10 empty] | 暂估价 | 定额人工费
堵，防火堵洞等；接地（含跨接线）、白面板、转线盒综合考虑 6.其他:满足设计、施工、验收规范及招标文件的要求
5 | 030411001012 | 配管 SC50 | 1.名称:配管 2.材质:镀锌钢管 3.规格:SC50 4.配置形式及部位：综合考虑 5.包含穿墙孔洞、剔槽及恢复、管道穿墙套管、穿楼板套管、支架制作安装和其除锈刷漆等费用；含管件及所有附件；管道穿孔的封堵，防火堵洞等；接地（含跨接线）、白面板、转线盒综合考虑 6.其他:满足设计、施工、验收规范及招标文件的要求 |  | m | 26.36 | 39.67 | 1045.7 |  |  | 250.42
6 | 030411003002 | 金属线槽 200×100 | 1.名称：金属线槽 2.规格、规格、型号：200×100 3.材质：满足设计要求及规范要求 4.类型：满足设计要求 5.包括：桥架运输、组对、吊装、固定； |  | m | 10.87 | 86.86 | 944.17 |  |  | 206.53
本页小计 | [7 empty] | 1989.87 |  |  | 456.95
注：为计取规费等的使用，可在表中增设其中：“定额人工费”。
|  |  |  | 第 3 页 共 11 页 |  |  |  |  | 表—08
分部分项工程和单价措施项目清单与计价表
工程名称：消防电工程 |  |  |  | 标段：11050171工程(消防） |  |  |  |  | 第 4 页 共 11 页
序号 | 项目编码 | 项目名称 | 项目特征描述 |  | 计量单位 | 工程量 | 金额（元）
[7 empty] | 综合单价 | 合价 |  | 其中
[10 empty] | 暂估价 | 定额人工费
弯通或三、四通修改、制作组对；切割口防腐，本体开孔；上管件、隔板、桥架及其支吊架和引入或引出金属电缆导管保护接地、盖板及附件（连接片、连接螺栓、锁扣等）安装等桥架安装的全部工作 6.包括：桥架支吊架安装及刷油、防火堵洞、防火涂料、穿越伸缩缝（沉降缝）时设变形补偿措施以及保护接地 7.其他：未尽事宜详见图纸、设计说明及招标文件，满足设计要求及施工规范
7 | 030411004005 | 配线 NH-BV-2.5 | 1.名称：电气配线 2.规格、型号、规格：NH-BV-2.5 3.材质：铜芯 4.配线形式及部位：综合考虑 5.其他:未尽事宜详见图纸、设计说明及招标文件，满足设计要求及施工规范 |  | m | 544.54 | 10.05 | 5472.63 |  |  | 1839.62
8 | 030411004006 | 配线 ZN-RVS-2×1.5 | 1.名称：电气配线 2.规格、型 |  | m | 847.76 | 9.95 | 8435.21 |  |  | 2872.3
本页小计 | [7 empty] | 13907.84 |  |  | 4711.92
注：为计取规费等的使用，可在表中增设其中：“定额人工费”。
|  |  |  | 第 4 页 共 11 页 |  |  |  |  | 表—08
分部分项工程和单价措施项目清单与计价表
工程名称：消防电工程 |  |  |  | 标段：11050171工程(消防） |  |  |  |  | 第 5 页 共 11 页
序号 | 项目编码 | 项目名称 | 项目特征描述 |  | 计量单位 | 工程量 | 金额（元）
[7 empty] | 综合单价 | 合价 |  | 其中
[10 empty] | 暂估价 | 定额人工费
号、规格：ZN-RVS-2×1.5 3.材质：铜芯 4.配线形式及部位：综合考虑 5.其他:未尽事宜详见图纸、设计说明及招标文件，满足设计要求及施工规范
9 | 030411004007 | 配线 ZN-RVVP-2×1.5 | 1.名称：电气配线 2.规格、型号、规格：ZN-RVVP-2×1.5 3.材质：铜芯 4.配线形式及部位：综合考虑 5.其他:未尽事宜详见图纸、设计说明及招标文件，满足设计要求及施工规范 |  | m | 246.13 | 16.88 | 4154.67 |  |  | 1332.82
10 | 030411006002 | 钢制接线盒 | 1.名称：钢制接线盒 2.规格、型号：满足设计要求 3.其他：满足招标、设计图纸、施工验收规范及合同要求 |  | 个 | 88 | 7.14 | 628.32 |  |  | 198.88
11 | 030507014001 | 图形显示装置 | 1.名称:图形显示装置 2.规格、型号：满足设计要求 3.其他:未尽事宜详见图纸、设计说明及招标文件，满足 |  | 台 | 1 | 4981.4 | 4981.4 |  |  | 522.17
本页小计 | [7 empty] | 9764.39 |  |  | 2053.87
注：为计取规费等的使用，可在表中增设其中：“定额人工费”。
|  |  |  | 第 5 页 共 11 页 |  |  |  |  | 表—08
分部分项工程和单价措施项目清单与计价表
工程名称：消防电工程 |  |  |  | 标段：11050171工程(消防） |  |  |  |  | 第 6 页 共 11 页
序号 | 项目编码 | 项目名称 | 项目特征描述 |  | 计量单位 | 工程量 | 金额（元）
[7 empty] | 综合单价 | 合价 |  | 其中
[10 empty] | 暂估价 | 定额人工费
设计要求及施工规范
12 | 030507014002 | 液位显示器 | 1.名称:液位显示器 2.规格、型号：满足设计要求 3.其他:未尽事宜详见图纸、设计说明及招标文件，满足设计要求及施工规范 |  | 台 | 1 | 1740.31 | 1740.31 |  |  | 180.56
13 | 030904001001 | 感烟火灾探测器 | 1.名称:感烟火灾探测器 2.规格、型号：满足设计要求 3.安装方式：吸顶安装 4.其他:未尽事宜详见图纸、设计说明及招标文件，满足设计要求及施工规范 |  | 个 | 42 | 95.42 | 4007.64 |  |  | 1044.54
14 | 030904003001 | 消火栓按钮 | 1.名称:消火栓按钮 2.规格、型号：满足设计要求 3.安装方式：消火栓箱内安装,H+1.3m 4.其他:未尽事宜详见图纸、设计说明及招标文件，满足设计要求及施工规范 |  | 个 | 8 | 148.62 | 1188.96 |  |  | 331.12
15 | 030904005001 | 声光报警器 | 1.名称:声光报警器 2.规格、型号：满足设计要求 3.安装方式：H+2.3m |  | 个 | 9 | 682.09 | 6138.81 |  |  | 528.39
本页小计 | [7 empty] | 13075.72 |  |  | 2084.61
注：为计取规费等的使用，可在表中增设其中：“定额人工费”。
|  |  |  | 第 6 页 共 11 页 |  |  |  |  | 表—08
分部分项工程和单价措施项目清单与计价表
工程名称：消防电工程 |  |  |  | 标段：11050171工程(消防） |  |  |  |  | 第 7 页 共 11 页
序号 | 项目编码 | 项目名称 | 项目特征描述 |  | 计量单位 | 工程量 | 金额（元）
[7 empty] | 综合单价 | 合价 |  | 其中
[10 empty] | 暂估价 | 定额人工费
4.其他:未尽事宜详见图纸、设计说明及招标文件，满足设计要求及施工规范
16 | 030904006001 | 手动报警按钮（带电话插孔,带反馈功能） | 1.名称:手动报警按钮（带电话插孔,带反馈功能） 2.规格、型号：满足设计要求 3.安装方式：暗装,H+1.3m 4.其他:未尽事宜详见图纸、设计说明及招标文件，满足设计要求及施工规范 |  | 个 | 7 | 377.5 | 2642.5 |  |  | 289.73
17 | 030904006002 | 119外线电话 | 1.名称:119外线电话 2.规格、型号：满足设计要求 3.安装方式：满足设计要求 4.其他:未尽事宜详见图纸、设计说明及招标文件，满足设计要求及施工规范 |  | 个 | 1 | 1294.87 | 1294.87 |  |  | 41.39
18 | 030904007001 | 消防广播 | 1.名称:消防广播 2.规格、型号：满足设计要求 3.安装方式：吸顶安装 4.其他:未尽事宜详见图纸、设计说明及招标文件，满足设计要求及施工规范 |  | 个 | 10 | 82.94 | 829.4 |  |  | 187.9
19 | 030904008001 | 总线短路隔离 | 1.名称:总线短 |  | 个 | 4 | 771.93 | 3087.72 |  |  | 350.36
本页小计 | [7 empty] | 7854.49 |  |  | 869.38
注：为计取规费等的使用，可在表中增设其中：“定额人工费”。
|  |  |  | 第 7 页 共 11 页 |  |  |  |  | 表—08
分部分项工程和单价措施项目清单与计价表
工程名称：消防电工程 |  |  |  | 标段：11050171工程(消防） |  |  |  |  | 第 8 页 共 11 页
序号 | 项目编码 | 项目名称 | 项目特征描述 |  | 计量单位 | 工程量 | 金额（元）
[7 empty] | 综合单价 | 合价 |  | 其中
[10 empty] | 暂估价 | 定额人工费
|  | 器 | 路隔离器 2.规格、型号：满足设计要求 3.安装方式：吸顶安装或消防接线端子箱内安装 4.其他:未尽事宜详见图纸、设计说明及招标文件，满足设计要求及施工规范
20 | 030904008002 | 单输入(输出）模块 | 1.名称:单输入(输出）模块 2.规格、型号：满足设计要求 3.安装方式：设备旁或模块箱内,配电箱旁安装时做不小于100x100的标识 4.其他:未尽事宜详见图纸、设计说明及招标文件，满足设计要求及施工规范 |  | 个 | 2 | 673.93 | 1347.86 |  |  | 175.18
21 | 030904008003 | 输入输出模块 | 1.名称:输入输出模块 2.规格、型号：满足设计要求 3.安装方式：设备旁或模块箱内,配电箱旁安装时做不小于100x100的标识 4.其他:未尽事宜详见图纸、设计说明及招标文件，满足设计要求及施工规范 |  | 个 | 2 | 706.93 | 1413.86 |  |  | 175.18
本页小计 | [7 empty] | 2761.72 |  |  | 350.36
注：为计取规费等的使用，可在表中增设其中：“定额人工费”。
|  |  |  | 第 8 页 共 11 页 |  |  |  |  | 表—08
分部分项工程和单价措施项目清单与计价表
工程名称：消防电工程 |  |  |  | 标段：11050171工程(消防） |  |  |  |  | 第 9 页 共 11 页
序号 | 项目编码 | 项目名称 | 项目特征描述 |  | 计量单位 | 工程量 | 金额（元）
[7 empty] | 综合单价 | 合价 |  | 其中
[10 empty] | 暂估价 | 定额人工费
22 | 030904009001 | 火灾显示盘 | 1.名称:火灾显示盘 2.规格、型号：满足设计要求 3.安装方式：挂装,H+1.3m 4.其他:未尽事宜详见图纸、设计说明及招标文件，满足设计要求及施工规范 |  | 台 | 3 | 1415.31 | 4245.93 |  |  | 304.92
23 | 030904009002 | 消防应急广播控制器 | 1.名称:消防应急广播控制器 2.规格、型号：满足设计要求 3.其他:未尽事宜详见图纸、设计说明及招标文件，满足设计要求及施工规范 |  | 台 | 1 | 4642.79 | 4642.79 |  |  | 1071.16
24 | 030904012001 | 火灾自动报警控制器 | 1.名称:火灾自动报警控制器 2.规格、型号：满足设计要求 3.其他:未尽事宜详见图纸、设计说明及招标文件，满足设计要求及施工规范 |  | 台 | 1 | 6423.49 | 6423.49 |  |  | 114.34
25 | 030904012002 | 电气火灾监控主机 | 1.名称:电气火灾监控主机 2.规格、型号：满足设计要求 3.其他:未尽事宜详见图纸、设计说明及招标文件，满足设计要求及施工规范 |  | 台 | 1 | 3217.61 | 3217.61 |  |  | 1010.52
26 | 030904012003 | 消防电源监控主机 | 1.名称:消防电源监控主机 |  | 台 | 1 | 2712.55 | 2712.55 |  |  | 1010.52
本页小计 | [7 empty] | 21242.37 |  |  | 3511.46
注：为计取规费等的使用，可在表中增设其中：“定额人工费”。
|  |  |  | 第 9 页 共 11 页 |  |  |  |  | 表—08
分部分项工程和单价措施项目清单与计价表
工程名称：消防电工程 |  |  |  | 标段：11050171工程(消防） |  |  |  |  | 第 10 页 共 11 页
序号 | 项目编码 | 项目名称 | 项目特征描述 |  | 计量单位 | 工程量 | 金额（元）
[7 empty] | 综合单价 | 合价 |  | 其中
[10 empty] | 暂估价 | 定额人工费
2.规格、型号：满足设计要求 3.其他:未尽事宜详见图纸、设计说明及招标文件，满足设计要求及施工规范
27 | 030904013001 | 消防联动控制器加手动控制盘 | 1.名称:消防联动控制器加手动控制盘 2.规格、型号：满足设计要求 3.其他:未尽事宜详见图纸、设计说明及招标文件，满足设计要求及施工规范 |  | 台 | 1 | 3642.77 | 3642.77 |  |  | 1010.52
28 | 030904014001 | 消防专用电话总机 | 1.名称:消防专用电话总机 2.规格、型号：满足设计要求 3.其他:未尽事宜详见图纸、设计说明及招标文件，满足设计要求及施工规范 |  | 台 | 1 | 8010.26 | 8010.26 |  |  | 730.82
29 | 030905001001 | 自动报警系统调试 | 1.名称：自动报警系统调试 2.其他:未尽事宜详见图纸、设计说明及招标文件，满足设计要求及施工规范 |  | 系统 | 1 | 4205.47 | 4205.47 |  |  | 1819.51
30 | 031101007001 | UPS不间断电源设备 10KVA | 1.容量:10KVA 2.规格:含蓄电池、蓄电池柜、连接线、调试等 3.其他:未尽事宜详见图纸、 |  | 套 | 1 | 8934.15 | 8934.15 |  |  | 1292.39
本页小计 | [7 empty] | 24792.65 |  |  | 4853.24
注：为计取规费等的使用，可在表中增设其中：“定额人工费”。
|  |  |  | 第 10 页 共 11 页 |  |  |  |  | 表—08
分部分项工程和单价措施项目清单与计价表
工程名称：消防电工程 |  |  |  | 标段：11050171工程(消防） |  |  |  |  | 第 11 页 共 11 页
序号 | 项目编码 | 项目名称 | 项目特征描述 |  | 计量单位 | 工程量 | 金额（元）
[7 empty] | 综合单价 | 合价 |  | 其中
[10 empty] | 暂估价 | 定额人工费
设计说明及招标文件，满足设计要求及施工规范
|  | 分部小计 | [5 empty] | 148280.37 |  |  | 30066.98
措施项目
31 | 031301017002 | 脚手架搭拆 |  |  | 项 | 1 | 1385.48 | 1385.48 |  |  | 300.67
|  | 分部小计 | [5 empty] | 1385.48 |  |  | 300.67
本页小计 | [7 empty] | 1385.48 |  |  | 300.67
合 计 | [7 empty] | 149665.85 |  |  | 30367.65
注：为计取规费等的使用，可在表中增设其中：“定额人工费”。
|  |  |  | 第 11 页 共 11 页 |  |  |  |  | 表—08

## 表-11 总价措施项目清单与计价表【消防电工程】
总价措施项目清单与计价表
工程名称：消防电工程 |  |  |  | 标段：11050171工程(消防） |  |  |  | 第 1 页 共 1 页
序号 | 项目编码 | 项目名称 | 计算基础 |  | 费率 (%) | 金额 (元) | 调整 费率 (%) |  | 调整后 金额(元) | 备注
| 一 | 安全文明施工费
1 | 031302001008 | 环境保护费 | 人工费 |  | 1.296 | 393.56
2 | 031302001009 | 文明施工费 | 人工费 |  | 2.112 | 641.36
3 | 031302001010 | 安全施工费 | 人工费 |  | 10.332 | 3137.59
4 | 031302001011 | 临时设施费 | 人工费 |  | 8.184 | 2485.29
5 | 031302001012 | 扬尘污染防治增加费 | 人工费 |  | 2.832 | 860.01
6 | 031302001013 | 建筑工人实名制费 | 人工费 |  | 0.564 | 171.27
7 | 031302001014 | 防疫抗疫费 | 人工费 |  | 2.988 | 907.39
| 二 | 其他总价措施项目
8 | 03B001 | 工程定位复测费 | 人工费 |  | 0.75 | 227.76
9 | 03B002 | 施工因素增加费 | 人工费 |  | 0
10 | 03B003 | 特殊地区增加费 | 人工费 |  | 0
11 | 031302002002 | 夜间施工增加费 | 人工费 |  | 2.63 | 798.67
12 | 031302004002 | 二次搬运费 | 人工费 |  | 0.9 | 273.31
13 | 031302005002 | 冬雨季施工增加费 | 人工费 |  | 3.49 | 1059.83
14 | 031302006002 | 已完工程及设备保护费 | 人工费 |  | 0.14 | 42.51
合 计 | [5 empty] | 10998.55
编制人（造价人员）： |  |  |  | 复核人（造价工程师）：
注：1.“计算基础”中安全文明施工费可为“定额基价”、“定额人工费”或“定额人工费+定额机械费”，其他项目可为“定额人工费”或“定额人工费+定额机械费”。 2.按施工方案计算的措施费，若无“计算基础”和“费率”的数值，也可只填“金额”数值，但应在备注栏说明施工方案出处或计算方法。
|  |  |  | 第 1 页 共 1 页 |  |  |  | 表-11

## 表-12 其他项目清单与计价汇总表【消防电工程】
其他项目清单与计价汇总表
工程名称：消防电工程 |  | 标段：11050171工程(消防） |  |  | 第 1 页 共 1 页
序号 | 项目名称 |  | 金额（元） | 结算金额（元） |  | 备注
1 | 暂列金额 |  |  |  |  | 明细详见表-12-1
2 | 暂估价
2.1 | 材料（工程设备）暂估价 |  | — |  |  | 明细详见表-12-2
2.2 | 专业工程暂估价 |  |  |  |  | 明细详见表-12-3
3 | 计日工 |  |  |  |  | 明细详见表-12-4
4 | 总承包服务费 |  |  |  |  | 明细详见表-12-5
合计 |  |  | 0
注：材料（工程设备）暂估单价进入清单项目综合单价，此处不汇总。
|  | 第 1 页 共 1 页 |  |  | 表—12

## 表-13 规费、税金项目清单与计价表【消防电工程】
规费、税金项目计价表
工程名称：消防电工程 |  |  | 标段：11050171工程(消防） |  |  |  | 第 1 页 共 1 页
序号 | 项目名称 | 计算基础 |  | 计算基数 |  | 费率(%) |  | 金额
1 | 规费 | 其中：社会保险费+其中：住房公积金+其中：环境保护税 |  | 6680.88 |  |  |  | 6680.88
1.1 | 其中：社会保险费 | 分部分项工程的人工费+定额措施项目费中的人工费 |  | 30367.65 |  | 16 |  | 4858.82
1.2 | 其中：住房公积金 | 分部分项工程的人工费+定额措施项目费中的人工费 |  | 30367.65 |  | 6 |  | 1822.06
1.3 | 其中：环境保护税 | 按实记取 |  |  |  | 0
2 | 税金 | 分部分项工程费及定额措施项目费+措施项目费（费率措施费）+其他项目费+规费 |  | 167345.28 |  | 9 |  | 15061.08
合 计 | [7 empty] | 21741.96
编制人（造价人员）： |  |  |  |  | 复核人（造价工程师）：
|  |  | 第 1 页 共 1 页 |  |  |  | 表-13

## 表-04 单位工程招标控制价汇总表【消防水工程】
单位工程招标控制价汇总表
工程名称：消防水工程 |  | 标段：11050171工程(消防） |  | 第 1 页 共 1 页
序号 | 汇总内容 |  | 金额:(元) |  | 其中：暂估价(元)
一 | 分部分项工程费及定额措施项目费 |  | 145542.17
1.1 | 消火栓系统 |  | 33983.28
1.2 | 自喷系统 |  | 109815.67
1.3 | 定额措施项目 |  | 1743.22
二 | 措施项目费（费率措施费） |  | 11098.14 |  | －
三 | 其他项目费 |  |  |  | －
| 暂列金额 |  |  |  | －
| 专业工程暂估价 |  |  |  | －
| 计日工 |  |  |  | －
| 总承包服务费 |  |  |  | －
四 | 规费 |  | 6741.38 |  | －
| 其中：社会保险费 |  | 4902.82 |  | －
| 其中：住房公积金 |  | 1838.56 |  | －
| 其中：环境保护税 |  |  |  | －
五 | 税金 |  | 14704.35 |  | －
招标控制价合计=(一)+(二)+(三)+(四)+(五) |  |  | 178,086.04 |  | 0
注：本表适用于单位工程招标控制价或投标报价的汇总，如无单位工程划分，单项工程也使用本表汇总
|  | 第 1 页 共 1 页 |  | 表—04

## 表-08 分部分项工程和单价措施项目清单与计价表【消防水工
分部分项工程和单价措施项目清单与计价表
工程名称：消防水工程 |  |  |  | 标段：11050171工程(消防） |  |  |  |  | 第 1 页 共 12 页
序号 | 项目编码 | 项目名称 | 项目特征描述 |  | 计量单位 | 工程量 | 金额（元）
[7 empty] | 综合单价 | 合价 |  | 其中
[10 empty] | 暂估价 | 定额人工费
消火栓系统
1 | 030901002001 | 普通内外壁热浸镀锌钢管 DN65 | 1.安装部位：室内 2.材质、规格：普通内外壁热浸镀锌钢管 DN65 3.连接形式：沟槽式卡箍连接 4.压力等级：1.6MPa 5.包含各种管件、管卡、消毒、水压试验及水冲洗、警示带铺设墙孔洞、套管制作安装、切管、调直、栽钩卡及管件、连接件、管道安装、支架制作、安装、除锈、刷漆、管道标识或警示带、管道穿孔及管道穿孔后的恢复、封堵等完成本工作所需的所有工作内容 6.其他：满足业主、设计、施工、验收规范及招标文件的要求 |  | m | 49.02 | 49.19 | 2411.29 |  |  | 363.43
2 | 030901002002 | 普通内外壁热浸镀锌钢管 DN100 | 1.安装部位：室内 2.材质、规格：普通内外壁热浸镀锌钢管 DN100 3.连接形式：沟槽式卡箍连接 4.压力等级：1.6MPa 5.包含各种管 |  | m | 268.34 | 56.75 | 15228.3 |  |  | 2387.69
本页小计 | [7 empty] | 17639.59 |  |  | 2751.12
注：为计取规费等的使用，可在表中增设其中：“定额人工费”。
|  |  |  | 第 1 页 共 12 页 |  |  |  |  | 表—08
分部分项工程和单价措施项目清单与计价表
工程名称：消防水工程 |  |  |  | 标段：11050171工程(消防） |  |  |  |  | 第 2 页 共 12 页
序号 | 项目编码 | 项目名称 | 项目特征描述 |  | 计量单位 | 工程量 | 金额（元）
[7 empty] | 综合单价 | 合价 |  | 其中
[10 empty] | 暂估价 | 定额人工费
件、管卡、消毒、水压试验及水冲洗、警示带铺设墙孔洞、套管制作安装、切管、调直、栽钩卡及管件、连接件、管道安装、支架制作、安装、除锈、刷漆、管道标识或警示带、管道穿孔及管道穿孔后的恢复、封堵等完成本工作所需的所有工作内容 6.其他：满足业主、设计、施工、验收规范及招标文件的要求
3 | 030901010001 | 室内消火栓(单栓) SNW65-III-H型 | 1.安装方式:室内消火栓(单栓) 2.型号、规格:SNW65-III-H型 3.其他:未尽事宜详见图纸、设计说明及招标文件，满足设计要求及施工规范 |  | 套 | 8 | 572.51 | 4580.08 |  |  | 584.72
4 | 030901013001 | 磷酸铵盐干粉灭火器 MF/ABC5 | 1.形式:磷酸铵盐干粉灭火器 2.规格、型号:MF/ABC5、含灭火器放置箱 3.其他:未尽事宜详见图纸、设计说明及招标文件，满足设计要求及施工规范 |  | 具 | 48 | 116.8 | 5606.4 |  |  | 603.36
本页小计 | [7 empty] | 10186.48 |  |  | 1188.08
注：为计取规费等的使用，可在表中增设其中：“定额人工费”。
|  |  |  | 第 2 页 共 12 页 |  |  |  |  | 表—08
分部分项工程和单价措施项目清单与计价表
工程名称：消防水工程 |  |  |  | 标段：11050171工程(消防） |  |  |  |  | 第 3 页 共 12 页
序号 | 项目编码 | 项目名称 | 项目特征描述 |  | 计量单位 | 工程量 | 金额（元）
[7 empty] | 综合单价 | 合价 |  | 其中
[10 empty] | 暂估价 | 定额人工费
5 | 031003001003 | 自动排气阀 DN25 | 1.名称：自动排气阀 2.规格、型号:DN25 3.连接形式:满足设计要求 4.其他：满足业主、设计、施工、验收规范及招标文件的要求 |  | 个 | 1 | 270.71 | 270.71 |  |  | 85.58
6 | 031003003001 | 蝶阀 DN65 | 1.名称：蝶阀 2.型号、材质:满足设计要求 3.规格、压力等级:1.6MPa DN65 4.连接形式:满足设计要求 5.其他：满足业主、设计、施工、验收规范及招标文件的要求 |  | 个 | 8 | 242.74 | 1941.92 |  |  | 159.68
7 | 031003003002 | 蝶阀 DN100 | 1.名称：蝶阀 2.型号、材质:满足设计要求 3.规格、压力等级:1.6MPa DN100 4.连接形式:满足设计要求 5.其他：满足业主、设计、施工、验收规范及招标文件的要求 |  | 个 | 7 | 372.74 | 2609.18 |  |  | 266.42
8 | 031003003003 | 闸阀 DN100 | 1.名称：闸阀 2.型号、材质:满足设计要求 3.规格、压力等级:1.6MPa DN100 4.连接形式:满足设计要求 5.其他：满足业主、设计、施工、验收规 |  | 个 | 2 | 320.32 | 640.64 |  |  | 105.4
本页小计 | [7 empty] | 5462.45 |  |  | 617.08
注：为计取规费等的使用，可在表中增设其中：“定额人工费”。
|  |  |  | 第 3 页 共 12 页 |  |  |  |  | 表—08
分部分项工程和单价措施项目清单与计价表
工程名称：消防水工程 |  |  |  | 标段：11050171工程(消防） |  |  |  |  | 第 4 页 共 12 页
序号 | 项目编码 | 项目名称 | 项目特征描述 |  | 计量单位 | 工程量 | 金额（元）
[7 empty] | 综合单价 | 合价 |  | 其中
[10 empty] | 暂估价 | 定额人工费
范及招标文件的要求
9 | 031003003004 | 止回阀 DN100 | 1.名称：止回阀 2.型号、材质:满足设计要求 3.规格、压力等级:1.6MPa DN100 4.连接形式:满足设计要求 5.其他：满足业主、设计、施工、验收规范及招标文件的要求 |  | 个 | 2 | 347.38 | 694.76 |  |  | 105.4
|  | 分部小计 | [5 empty] | 33983.28 |  |  | 4661.68
自喷系统
10 | 030901001001 | 普通内外壁热镀锌钢管 DN25 | 1.安装部位：室内 2.材质、规格：普通内外壁热镀锌钢管 DN25 3.连接形式：螺纹连接 4.压力等级：1.6MPa 5.包含各种管件、管卡、消毒、水压试验及水冲洗、警示带铺设墙孔洞、套管制作安装、切管、调直、栽钩卡及管件、连接件、管道安装、支架制作、安装、除锈、刷漆、管道标识或警示带、管道穿孔及管道穿孔后的恢复、封堵 |  | m | 308.97 | 41.04 | 12680.13 |  |  | 3745.03
本页小计 | [7 empty] | 13374.89 |  |  | 3850.43
注：为计取规费等的使用，可在表中增设其中：“定额人工费”。
|  |  |  | 第 4 页 共 12 页 |  |  |  |  | 表—08
分部分项工程和单价措施项目清单与计价表
工程名称：消防水工程 |  |  |  | 标段：11050171工程(消防） |  |  |  |  | 第 5 页 共 12 页
序号 | 项目编码 | 项目名称 | 项目特征描述 |  | 计量单位 | 工程量 | 金额（元）
[7 empty] | 综合单价 | 合价 |  | 其中
[10 empty] | 暂估价 | 定额人工费
等完成本工作所需的所有工作内容 6.其他：满足业主、设计、施工、验收规范及招标文件的要求
11 | 030901001002 | 普通内外壁热镀锌钢管 DN32 | 1.安装部位：室内 2.材质、规格：普通内外壁热镀锌钢管 DN32 3.连接形式：螺纹连接 4.压力等级：1.6MPa 5.包含各种管件、管卡、消毒、水压试验及水冲洗、警示带铺设墙孔洞、套管制作安装、切管、调直、栽钩卡及管件、连接件、管道安装、支架制作、安装、除锈、刷漆、管道标识或警示带、管道穿孔及管道穿孔后的恢复、封堵等完成本工作所需的所有工作内容 6.其他：满足业主、设计、施工、验收规范及招标文件的要求 |  | m | 304.15 | 47.35 | 14401.5 |  |  | 3686.6
12 | 030901001003 | 普通内外壁热镀锌钢管 DN40 | 1.安装部位：室内 2.材质、规格：普通内外壁热镀锌钢管 DN40 |  | m | 153.95 | 64.64 | 9951.33 |  |  | 2222.11
本页小计 | [7 empty] | 24352.83 |  |  | 5908.71
注：为计取规费等的使用，可在表中增设其中：“定额人工费”。
|  |  |  | 第 5 页 共 12 页 |  |  |  |  | 表—08
分部分项工程和单价措施项目清单与计价表
工程名称：消防水工程 |  |  |  | 标段：11050171工程(消防） |  |  |  |  | 第 6 页 共 12 页
序号 | 项目编码 | 项目名称 | 项目特征描述 |  | 计量单位 | 工程量 | 金额（元）
[7 empty] | 综合单价 | 合价 |  | 其中
[10 empty] | 暂估价 | 定额人工费
3.连接形式：螺纹连接 4.压力等级：1.6MPa 5.包含各种管件、管卡、消毒、水压试验及水冲洗、警示带铺设墙孔洞、套管制作安装、切管、调直、栽钩卡及管件、连接件、管道安装、支架制作、安装、除锈、刷漆、管道标识或警示带、管道穿孔及管道穿孔后的恢复、封堵等完成本工作所需的所有工作内容 6.其他：满足业主、设计、施工、验收规范及招标文件的要求
13 | 030901001004 | 普通内外壁热镀锌钢管 DN50 | 1.安装部位：室内 2.材质、规格：普通内外壁热镀锌钢管 DN50 3.连接形式：螺纹连接 4.压力等级：1.6MPa 5.包含各种管件、管卡、消毒、水压试验及水冲洗、警示带铺设墙孔洞、套管制作安装、切管、调直、栽钩卡及管件、连接 |  | m | 309.53 | 71.1 | 22007.58 |  |  | 4569.9
本页小计 | [7 empty] | 22007.58 |  |  | 4569.9
注：为计取规费等的使用，可在表中增设其中：“定额人工费”。
|  |  |  | 第 6 页 共 12 页 |  |  |  |  | 表—08
分部分项工程和单价措施项目清单与计价表
工程名称：消防水工程 |  |  |  | 标段：11050171工程(消防） |  |  |  |  | 第 7 页 共 12 页
序号 | 项目编码 | 项目名称 | 项目特征描述 |  | 计量单位 | 工程量 | 金额（元）
[7 empty] | 综合单价 | 合价 |  | 其中
[10 empty] | 暂估价 | 定额人工费
件、管道安装、支架制作、安装、除锈、刷漆、管道标识或警示带、管道穿孔及管道穿孔后的恢复、封堵等完成本工作所需的所有工作内容 6.其他：满足业主、设计、施工、验收规范及招标文件的要求
14 | 030901001005 | 普通内外壁热镀锌钢管 DN65 | 1.安装部位：室内 2.材质、规格：普通内外壁热浸镀锌钢管 DN65 3.连接形式：沟槽式卡箍连接 4.压力等级：1.6MPa 5.包含各种管件、管卡、消毒、水压试验及水冲洗、警示带铺设墙孔洞、钢套管制作安装、切管、调直、栽钩卡及管件、连接件、管道安装、支架制作、安装、除锈、刷漆、管道标识或警示带、管道穿孔及管道穿孔后的恢复、封堵等完成本工作所需的所有工作内容 |  | m | 7.65 | 250.78 | 1918.47 |  |  | 580.74
本页小计 | [7 empty] | 1918.47 |  |  | 580.74
注：为计取规费等的使用，可在表中增设其中：“定额人工费”。
|  |  |  | 第 7 页 共 12 页 |  |  |  |  | 表—08
分部分项工程和单价措施项目清单与计价表
工程名称：消防水工程 |  |  |  | 标段：11050171工程(消防） |  |  |  |  | 第 8 页 共 12 页
序号 | 项目编码 | 项目名称 | 项目特征描述 |  | 计量单位 | 工程量 | 金额（元）
[7 empty] | 综合单价 | 合价 |  | 其中
[10 empty] | 暂估价 | 定额人工费
6.其他：满足业主、设计、施工、验收规范及招标文件的要求
15 | 030901001006 | 普通内外壁热镀锌钢管 DN80 | 1.安装部位：室内 2.材质、规格：普通内外壁热镀锌钢管 DN80 3.连接形式：沟槽式卡箍连接 4.压力等级：1.6MPa 5.包含各种管件、管卡、消毒、水压试验及水冲洗、警示带铺设墙孔洞、套管制作安装、切管、调直、栽钩卡及管件、连接件、管道安装、支架制作、安装、除锈、刷漆、管道标识或警示带、管道穿孔及管道穿孔后的恢复、封堵等完成本工作所需的所有工作内容 6.其他：满足业主、设计、施工、验收规范及招标文件的要求 |  | m | 15.3 | 275.11 | 4209.18 |  |  | 1196.96
16 | 030901001007 | 普通内外壁热镀锌钢管 DN100 | 1.安装部位：室内 2.材质、规格：普通内外壁热镀锌钢管 DN100 3.连接形式： |  | m | 7.65 | 312.03 | 2387.03 |  |  | 651.23
本页小计 | [7 empty] | 6596.21 |  |  | 1848.19
注：为计取规费等的使用，可在表中增设其中：“定额人工费”。
|  |  |  | 第 8 页 共 12 页 |  |  |  |  | 表—08
分部分项工程和单价措施项目清单与计价表
工程名称：消防水工程 |  |  |  | 标段：11050171工程(消防） |  |  |  |  | 第 9 页 共 12 页
序号 | 项目编码 | 项目名称 | 项目特征描述 |  | 计量单位 | 工程量 | 金额（元）
[7 empty] | 综合单价 | 合价 |  | 其中
[10 empty] | 暂估价 | 定额人工费
沟槽式卡箍连接 4.压力等级：1.6MPa 5.包含各种管件、管卡、消毒、水压试验及水冲洗、警示带铺设墙孔洞、套管制作安装、切管、调直、栽钩卡及管件、连接件、管道安装、支架制作、安装、除锈、刷漆、管道标识或警示带、管道穿孔及管道穿孔后的恢复、封堵等完成本工作所需的所有工作内容 6.其他：满足业主、设计、施工、验收规范及招标文件的要求
17 | 030901001008 | 普通内外壁热镀锌钢管 DN125 | 1.安装部位：室内 2.材质、规格：普通内外壁热镀锌钢管 DN125 3.连接形式：沟槽式卡箍连接 4.压力等级：1.6MPa 5.包含各种管件、管卡、消毒、水压试验及水冲洗、警示带铺设墙孔洞、套管制作安装、切管、调直、栽钩卡 |  | m | 22.95 | 336.39 | 7720.15 |  |  | 2162.44
本页小计 | [7 empty] | 7720.15 |  |  | 2162.44
注：为计取规费等的使用，可在表中增设其中：“定额人工费”。
|  |  |  | 第 9 页 共 12 页 |  |  |  |  | 表—08
分部分项工程和单价措施项目清单与计价表
工程名称：消防水工程 |  |  |  | 标段：11050171工程(消防） |  |  |  |  | 第 10 页 共 12 页
序号 | 项目编码 | 项目名称 | 项目特征描述 |  | 计量单位 | 工程量 | 金额（元）
[7 empty] | 综合单价 | 合价 |  | 其中
[10 empty] | 暂估价 | 定额人工费
及管件、连接件、管道安装、支架制作、安装、除锈、刷漆、管道标识或警示带、管道穿孔及管道穿孔后的恢复、封堵等完成本工作所需的所有工作内容 6.其他：满足业主、设计、施工、验收规范及招标文件的要求
18 | 030901001009 | 普通内外壁热镀锌钢管 DN150 | 1.安装部位：室内 2.材质、规格：普通内外壁热镀锌钢管 DN150 3.连接形式：沟槽式卡箍连接 4.压力等级：1.6MPa 5.包含各种管件、管卡、消毒、水压试验及水冲洗、警示带铺设墙孔洞、套管制作安装、切管、调直、栽钩卡及管件、连接件、管道安装、支架制作、安装、除锈、刷漆、管道标识或警示带、管道穿孔及管道穿孔后的恢复、封堵等完成本工作所需的所有工 |  | m | 124.98 | 128.86 | 16104.92 |  |  | 2878.16
本页小计 | [7 empty] | 16104.92 |  |  | 2878.16
注：为计取规费等的使用，可在表中增设其中：“定额人工费”。
|  |  |  | 第 10 页 共 12 页 |  |  |  |  | 表—08
分部分项工程和单价措施项目清单与计价表
工程名称：消防水工程 |  |  |  | 标段：11050171工程(消防） |  |  |  |  | 第 11 页 共 12 页
序号 | 项目编码 | 项目名称 | 项目特征描述 |  | 计量单位 | 工程量 | 金额（元）
[7 empty] | 综合单价 | 合价 |  | 其中
[10 empty] | 暂估价 | 定额人工费
作内容 6.其他：满足业主、设计、施工、验收规范及招标文件的要求
19 | 030901003001 | 闭式玻璃球喷头 ZSTX15/68型 | 1.安装部位:无吊顶 2.材质、型号、规格:ZSTX15/68型 3.连接形式:综合考虑 4.装饰盘设计要求:满足设计要求 5.其他：满足业主、设计、施工、验收规范及招标文件的要求 |  | 个 | 351 | 36.15 | 12688.65 |  |  | 3125.3
20 | 030901006001 | 水流指示器 DN150 | 1.名称：水流指示器 2.型号、材质:ZSJZ-150型 3.规格、压力等级:1.6MPa DN150 4.连接形式:满足设计要求 5.其他：满足业主、设计、施工、验收规范及招标文件的要求 |  | 个 | 1 | 2068.08 | 2068.08 |  |  | 124.37
21 | 030901008001 | 末端试水装置 DN25 | 1.名称：末端试水装置 2.规格:DN25 2.组装形式:试水阀、压力表、试水接头、锁闭箱等 4.其他：满足业主、设计、施工、验收规范及招标文件的要求 |  | 组 | 1 | 1215.03 | 1215.03 |  |  | 85.15
本页小计 | [7 empty] | 15971.76 |  |  | 3334.82
注：为计取规费等的使用，可在表中增设其中：“定额人工费”。
|  |  |  | 第 11 页 共 12 页 |  |  |  |  | 表—08
分部分项工程和单价措施项目清单与计价表
工程名称：消防水工程 |  |  |  | 标段：11050171工程(消防） |  |  |  |  | 第 12 页 共 12 页
序号 | 项目编码 | 项目名称 | 项目特征描述 |  | 计量单位 | 工程量 | 金额（元）
[7 empty] | 综合单价 | 合价 |  | 其中
[10 empty] | 暂估价 | 定额人工费
22 | 031003001004 | 自动排气阀 DN15 | 1.名称：自动排气阀 2.规格、型号:DN15 3.连接形式:满足设计要求 4.其他：满足业主、设计、施工、验收规范及招标文件的要求 |  | 个 | 1 | 170.23 | 170.23 |  |  | 54.45
23 | 031003003005 | 信号蝶阀 DN150 | 1.名称：信号蝶阀 2.型号、材质:满足设计要求 3.规格、压力等级:1.6MPa DN150 4.连接形式:满足设计要求 5.其他：满足业主、设计、施工、验收规范及招标文件的要求 |  | 个 | 1 | 1819.55 | 1819.55 |  |  | 440.3
24 | 031003003006 | 闸阀 DN150 | 1.名称：闸阀 2.型号、材质:满足设计要求 3.规格、压力等级:1.6MPa DN150 4.连接形式:满足设计要求 5.其他：满足业主、设计、施工、验收规范及招标文件的要求 |  | 个 | 1 | 473.84 | 473.84 |  |  | 79.91
|  | 分部小计 | [5 empty] | 109815.67 |  |  | 25602.65
措施项目
25 | 031301017004 | 脚手架搭拆 |  |  | 项 | 1 | 1743.22 | 1743.22 |  |  | 378.3
|  | 分部小计 | [5 empty] | 1743.22 |  |  | 378.3
本页小计 | [7 empty] | 4206.84 |  |  | 952.96
合 计 | [7 empty] | 145542.17 |  |  | 30642.63
注：为计取规费等的使用，可在表中增设其中：“定额人工费”。
|  |  |  | 第 12 页 共 12 页 |  |  |  |  | 表—08

## 表-11 总价措施项目清单与计价表【消防水工程】
总价措施项目清单与计价表
工程名称：消防水工程 |  |  |  | 标段：11050171工程(消防） |  |  |  | 第 1 页 共 1 页
序号 | 项目编码 | 项目名称 | 计算基础 |  | 费率 (%) | 金额 (元) | 调整 费率 (%) |  | 调整后 金额(元) | 备注
| 一 | 安全文明施工费
1 | 031302001022 | 环境保护费 | 人工费 |  | 1.296 | 397.13
2 | 031302001023 | 文明施工费 | 人工费 |  | 2.112 | 647.17
3 | 031302001024 | 安全施工费 | 人工费 |  | 10.332 | 3166
4 | 031302001025 | 临时设施费 | 人工费 |  | 8.184 | 2507.79
5 | 031302001026 | 扬尘污染防治增加费 | 人工费 |  | 2.832 | 867.8
6 | 031302001027 | 建筑工人实名制费 | 人工费 |  | 0.564 | 172.82
7 | 031302001028 | 防疫抗疫费 | 人工费 |  | 2.988 | 915.6
| 二 | 其他总价措施项目
8 | 03B001 | 工程定位复测费 | 人工费 |  | 0.75 | 229.82
9 | 03B002 | 施工因素增加费 | 人工费 |  | 0
10 | 03B003 | 特殊地区增加费 | 人工费 |  | 0
11 | 031302002004 | 夜间施工增加费 | 人工费 |  | 2.63 | 805.9
12 | 031302004004 | 二次搬运费 | 人工费 |  | 0.9 | 275.78
13 | 031302005004 | 冬雨季施工增加费 | 人工费 |  | 3.49 | 1069.43
14 | 031302006004 | 已完工程及设备保护费 | 人工费 |  | 0.14 | 42.9
合 计 | [5 empty] | 11098.14
编制人（造价人员）： |  |  |  | 复核人（造价工程师）：
注：1.“计算基础”中安全文明施工费可为“定额基价”、“定额人工费”或“定额人工费+定额机械费”，其他项目可为“定额人工费”或“定额人工费+定额机械费”。 2.按施工方案计算的措施费，若无“计算基础”和“费率”的数值，也可只填“金额”数值，但应在备注栏说明施工方案出处或计算方法。
|  |  |  | 第 1 页 共 1 页 |  |  |  | 表-11

## 表-12 其他项目清单与计价汇总表【消防水工程】
其他项目清单与计价汇总表
工程名称：消防水工程 |  | 标段：11050171工程(消防） |  |  | 第 1 页 共 1 页
序号 | 项目名称 |  | 金额（元） | 结算金额（元） |  | 备注
1 | 暂列金额 |  |  |  |  | 明细详见表-12-1
2 | 暂估价
2.1 | 材料（工程设备）暂估价 |  | — |  |  | 明细详见表-12-2
2.2 | 专业工程暂估价 |  |  |  |  | 明细详见表-12-3
3 | 计日工 |  |  |  |  | 明细详见表-12-4
4 | 总承包服务费 |  |  |  |  | 明细详见表-12-5
合计 |  |  | 0
注：材料（工程设备）暂估单价进入清单项目综合单价，此处不汇总。
|  | 第 1 页 共 1 页 |  |  | 表—12

## 表-13 规费、税金项目清单与计价表【消防水工程】
规费、税金项目计价表
工程名称：消防水工程 |  |  | 标段：11050171工程(消防） |  |  |  | 第 1 页 共 1 页
序号 | 项目名称 | 计算基础 |  | 计算基数 |  | 费率(%) |  | 金额
1 | 规费 | 其中：社会保险费+其中：住房公积金+其中：环境保护税 |  | 6741.38 |  |  |  | 6741.38
1.1 | 其中：社会保险费 | 分部分项工程的人工费+定额措施项目费中的人工费 |  | 30642.63 |  | 16 |  | 4902.82
1.2 | 其中：住房公积金 | 分部分项工程的人工费+定额措施项目费中的人工费 |  | 30642.63 |  | 6 |  | 1838.56
1.3 | 其中：环境保护税 | 按实记取 |  |  |  | 0
2 | 税金 | 分部分项工程费及定额措施项目费+措施项目费（费率措施费）+其他项目费+规费 |  | 163381.69 |  | 9 |  | 14704.35
合 计 | [7 empty] | 21445.73
编制人（造价人员）： |  |  |  |  | 复核人（造价工程师）：
|  |  | 第 1 页 共 1 页 |  |  |  | 表-13

## 表-04 单位工程招标控制价汇总表【消防水工程】_1
单位工程招标控制价汇总表
工程名称：消防水工程 |  | 标段：11050171工程(消防） |  | 第 1 页 共 1 页
序号 | 汇总内容 |  | 金额:(元) |  | 其中：暂估价(元)
一 | 分部分项工程费及定额措施项目费 |  | 31686.77
1.1 | 消火栓系统 |  | 31435.46
1.2 | 定额措施项目 |  | 251.31
二 | 措施项目费（费率措施费） |  | 1599.9 |  | －
三 | 其他项目费 |  |  |  | －
| 暂列金额 |  |  |  | －
| 专业工程暂估价 |  |  |  | －
| 计日工 |  |  |  | －
| 总承包服务费 |  |  |  | －
四 | 规费 |  | 971.84 |  | －
| 其中：社会保险费 |  | 706.79 |  | －
| 其中：住房公积金 |  | 265.05 |  | －
| 其中：环境保护税 |  |  |  | －
五 | 税金 |  | 3083.27 |  | －
招标控制价合计=(一)+(二)+(三)+(四)+(五) |  |  | 37,341.78 |  | 0
注：本表适用于单位工程招标控制价或投标报价的汇总，如无单位工程划分，单项工程也使用本表汇总
|  | 第 1 页 共 1 页 |  | 表—04

## 表-08 分部分项工程和单价措施项目清单与计价表【消防水工_1
分部分项工程和单价措施项目清单与计价表
工程名称：消防水工程 |  |  |  | 标段：11050171工程(消防） |  |  |  |  | 第 1 页 共 4 页
序号 | 项目编码 | 项目名称 | 项目特征描述 |  | 计量单位 | 工程量 | 金额（元）
[7 empty] | 综合单价 | 合价 |  | 其中
[10 empty] | 暂估价 | 定额人工费
消火栓系统
1 | 030901002003 | 普通内外壁热浸镀锌钢管 DN65 | 1.安装部位：室内 2.材质、规格：普通内外壁热浸镀锌钢管 DN65 3.连接形式：沟槽式卡箍连接 4.压力等级：1.6MPa 5.包含各种管件、管卡、消毒、水压试验及水冲洗、警示带铺设墙孔洞、套管制作安装、切管、调直、栽钩卡及管件、连接件、管道安装、支架制作、安装、除锈、刷漆、管道标识或警示带、管道穿孔及管道穿孔后的恢复、封堵等完成本工作所需的所有工作内容 6.其他：满足业主、设计、施工、验收规范及招标文件的要求 |  | m | 49.27 | 49.19 | 2423.59 |  |  | 365.29
2 | 030901002004 | 普通内外壁热浸镀锌钢管 DN100 | 1.安装部位：室内 2.材质、规格：普通内外壁热浸镀锌钢管 DN100 3.连接形式：沟槽式卡箍连接 4.压力等级：1.6MPa 5.包含各种管 |  | m | 258.61 | 56.75 | 14676.12 |  |  | 2301.11
本页小计 | [7 empty] | 17099.71 |  |  | 2666.4
注：为计取规费等的使用，可在表中增设其中：“定额人工费”。
|  |  |  | 第 1 页 共 4 页 |  |  |  |  | 表—08
分部分项工程和单价措施项目清单与计价表
工程名称：消防水工程 |  |  |  | 标段：11050171工程(消防） |  |  |  |  | 第 2 页 共 4 页
序号 | 项目编码 | 项目名称 | 项目特征描述 |  | 计量单位 | 工程量 | 金额（元）
[7 empty] | 综合单价 | 合价 |  | 其中
[10 empty] | 暂估价 | 定额人工费
件、管卡、消毒、水压试验及水冲洗、警示带铺设墙孔洞、套管制作安装、切管、调直、栽钩卡及管件、连接件、管道安装、支架制作、安装、除锈、刷漆、管道标识或警示带、管道穿孔及管道穿孔后的恢复、封堵等完成本工作所需的所有工作内容 6.其他：满足业主、设计、施工、验收规范及招标文件的要求
3 | 030901010002 | 室内消火栓(单栓) SNW65-III-H型 | 1.安装方式:室内消火栓(单栓) 2.型号、规格:SNW65-III-H型 3.其他:未尽事宜详见图纸、设计说明及招标文件，满足设计要求及施工规范 |  | 套 | 8 | 572.51 | 4580.08 |  |  | 584.72
4 | 030901013002 | 磷酸铵盐干粉灭火器 MF/ABC5 | 1.形式:磷酸铵盐干粉灭火器 2.规格、型号:MF/ABC5、含灭火器放置箱 3.其他:未尽事宜详见图纸、设计说明及招标文件，满足设计要求及施工规范 |  | 具 | 34 | 116.8 | 3971.2 |  |  | 427.38
本页小计 | [7 empty] | 8551.28 |  |  | 1012.1
注：为计取规费等的使用，可在表中增设其中：“定额人工费”。
|  |  |  | 第 2 页 共 4 页 |  |  |  |  | 表—08
分部分项工程和单价措施项目清单与计价表
工程名称：消防水工程 |  |  |  | 标段：11050171工程(消防） |  |  |  |  | 第 3 页 共 4 页
序号 | 项目编码 | 项目名称 | 项目特征描述 |  | 计量单位 | 工程量 | 金额（元）
[7 empty] | 综合单价 | 合价 |  | 其中
[10 empty] | 暂估价 | 定额人工费
5 | 031003001014 | 自动排气阀 DN25 | 1.名称：自动排气阀 2.规格、型号:DN25 3.连接形式:满足设计要求 4.其他：满足业主、设计、施工、验收规范及招标文件的要求 |  | 个 | 1 | 270.71 | 270.71 |  |  | 85.58
6 | 031003003009 | 蝶阀 DN65 | 1.名称：蝶阀 2.型号、材质:满足设计要求 3.规格、压力等级:1.6MPa DN65 4.连接形式:满足设计要求 5.其他：满足业主、设计、施工、验收规范及招标文件的要求 |  | 个 | 8 | 242.74 | 1941.92 |  |  | 159.68
7 | 031003003010 | 蝶阀 DN100 | 1.名称：蝶阀 2.型号、材质:满足设计要求 3.规格、压力等级:1.6MPa DN100 4.连接形式:满足设计要求 5.其他：满足业主、设计、施工、验收规范及招标文件的要求 |  | 个 | 6 | 372.74 | 2236.44 |  |  | 228.36
8 | 031003003011 | 闸阀 DN100 | 1.名称：闸阀 2.型号、材质:满足设计要求 3.规格、压力等级:1.6MPa DN100 4.连接形式:满足设计要求 5.其他：满足业主、设计、施工、验收规 |  | 个 | 2 | 320.32 | 640.64 |  |  | 105.4
本页小计 | [7 empty] | 5089.71 |  |  | 579.02
注：为计取规费等的使用，可在表中增设其中：“定额人工费”。
|  |  |  | 第 3 页 共 4 页 |  |  |  |  | 表—08
分部分项工程和单价措施项目清单与计价表
工程名称：消防水工程 |  |  |  | 标段：11050171工程(消防） |  |  |  |  | 第 4 页 共 4 页
序号 | 项目编码 | 项目名称 | 项目特征描述 |  | 计量单位 | 工程量 | 金额（元）
[7 empty] | 综合单价 | 合价 |  | 其中
[10 empty] | 暂估价 | 定额人工费
范及招标文件的要求
9 | 031003003012 | 止回阀 DN100 | 1.名称：止回阀 2.型号、材质:满足设计要求 3.规格、压力等级:1.6MPa DN100 4.连接形式:满足设计要求 5.其他：满足业主、设计、施工、验收规范及招标文件的要求 |  | 个 | 2 | 347.38 | 694.76 |  |  | 105.4
|  | 分部小计 | [5 empty] | 31435.46 |  |  | 4362.92
措施项目
10 | 031301017008 | 脚手架搭拆 |  |  | 项 | 1 | 251.31 | 251.31 |  |  | 54.54
|  | 分部小计 | [5 empty] | 251.31 |  |  | 54.54
本页小计 | [7 empty] | 946.07 |  |  | 159.94
合 计 | [7 empty] | 31686.77 |  |  | 4417.46
注：为计取规费等的使用，可在表中增设其中：“定额人工费”。
|  |  |  | 第 4 页 共 4 页 |  |  |  |  | 表—08

## 表-11 总价措施项目清单与计价表【消防水工程】_1
总价措施项目清单与计价表
工程名称：消防水工程 |  |  |  | 标段：11050171工程(消防） |  |  |  | 第 1 页 共 1 页
序号 | 项目编码 | 项目名称 | 计算基础 |  | 费率 (%) | 金额 (元) | 调整 费率 (%) |  | 调整后 金额(元) | 备注
| 一 | 安全文明施工费
1 | 031302001050 | 环境保护费 | 人工费 |  | 1.296 | 57.25
2 | 031302001051 | 文明施工费 | 人工费 |  | 2.112 | 93.3
3 | 031302001052 | 安全施工费 | 人工费 |  | 10.332 | 456.41
4 | 031302001053 | 临时设施费 | 人工费 |  | 8.184 | 361.52
5 | 031302001054 | 扬尘污染防治增加费 | 人工费 |  | 2.832 | 125.1
6 | 031302001055 | 建筑工人实名制费 | 人工费 |  | 0.564 | 24.91
7 | 031302001056 | 防疫抗疫费 | 人工费 |  | 2.988 | 131.99
| 二 | 其他总价措施项目
8 | 03B001 | 工程定位复测费 | 人工费 |  | 0.75 | 33.13
9 | 03B002 | 施工因素增加费 | 人工费 |  | 0
10 | 03B003 | 特殊地区增加费 | 人工费 |  | 0
11 | 031302002008 | 夜间施工增加费 | 人工费 |  | 2.63 | 116.18
12 | 031302004008 | 二次搬运费 | 人工费 |  | 0.9 | 39.76
13 | 031302005008 | 冬雨季施工增加费 | 人工费 |  | 3.49 | 154.17
14 | 031302006008 | 已完工程及设备保护费 | 人工费 |  | 0.14 | 6.18
合 计 | [5 empty] | 1599.9
编制人（造价人员）： |  |  |  | 复核人（造价工程师）：
注：1.“计算基础”中安全文明施工费可为“定额基价”、“定额人工费”或“定额人工费+定额机械费”，其他项目可为“定额人工费”或“定额人工费+定额机械费”。 2.按施工方案计算的措施费，若无“计算基础”和“费率”的数值，也可只填“金额”数值，但应在备注栏说明施工方案出处或计算方法。
|  |  |  | 第 1 页 共 1 页 |  |  |  | 表-11

## 表-12 其他项目清单与计价汇总表【消防水工程】_1
其他项目清单与计价汇总表
工程名称：消防水工程 |  | 标段：11050171工程(消防） |  |  | 第 1 页 共 1 页
序号 | 项目名称 |  | 金额（元） | 结算金额（元） |  | 备注
1 | 暂列金额 |  |  |  |  | 明细详见表-12-1
2 | 暂估价
2.1 | 材料（工程设备）暂估价 |  | — |  |  | 明细详见表-12-2
2.2 | 专业工程暂估价 |  |  |  |  | 明细详见表-12-3
3 | 计日工 |  |  |  |  | 明细详见表-12-4
4 | 总承包服务费 |  |  |  |  | 明细详见表-12-5
合计 |  |  | 0
注：材料（工程设备）暂估单价进入清单项目综合单价，此处不汇总。
|  | 第 1 页 共 1 页 |  |  | 表—12

## 表-13 规费、税金项目清单与计价表【消防水工程】_1
规费、税金项目计价表
工程名称：消防水工程 |  |  | 标段：11050171工程(消防） |  |  |  | 第 1 页 共 1 页
序号 | 项目名称 | 计算基础 |  | 计算基数 |  | 费率(%) |  | 金额
1 | 规费 | 其中：社会保险费+其中：住房公积金+其中：环境保护税 |  | 971.84 |  |  |  | 971.84
1.1 | 其中：社会保险费 | 分部分项工程的人工费+定额措施项目费中的人工费 |  | 4417.46 |  | 16 |  | 706.79
1.2 | 其中：住房公积金 | 分部分项工程的人工费+定额措施项目费中的人工费 |  | 4417.46 |  | 6 |  | 265.05
1.3 | 其中：环境保护税 | 按实记取 |  |  |  | 0
2 | 税金 | 分部分项工程费及定额措施项目费+措施项目费（费率措施费）+其他项目费+规费 |  | 34258.51 |  | 9 |  | 3083.27
合 计 | [7 empty] | 4055.11
编制人（造价人员）： |  |  |  |  | 复核人（造价工程师）：
|  |  | 第 1 页 共 1 页 |  |  |  | 表-13

## 表-04 单位工程招标控制价汇总表【消防电工程】_1
单位工程招标控制价汇总表
工程名称：消防电工程 |  | 标段：11050171工程(消防） |  | 第 1 页 共 1 页
序号 | 汇总内容 |  | 金额:(元) |  | 其中：暂估价(元)
一 | 分部分项工程费及定额措施项目费 |  | 30086.58
二 | 措施项目费（费率措施费） |  | 2894.87 |  | －
三 | 其他项目费 |  |  |  | －
| 暂列金额 |  |  |  | －
| 专业工程暂估价 |  |  |  | －
| 计日工 |  |  |  | －
| 总承包服务费 |  |  |  | －
四 | 规费 |  | 1758.43 |  | －
| 其中：社会保险费 |  | 1278.86 |  | －
| 其中：住房公积金 |  | 479.57 |  | －
| 其中：环境保护税 |  |  |  | －
五 | 税金 |  | 3126.59 |  | －
招标控制价合计=(一)+(二)+(三)+(四)+(五) |  |  | 37,866.47 |  | 0
注：本表适用于单位工程招标控制价或投标报价的汇总，如无单位工程划分，单项工程也使用本表汇总
|  | 第 1 页 共 1 页 |  | 表—04

## 表-08 分部分项工程和单价措施项目清单与计价表【消防电工_1
分部分项工程和单价措施项目清单与计价表
工程名称：消防电工程 |  |  |  | 标段：11050171工程(消防） |  |  |  |  | 第 1 页 共 6 页
序号 | 项目编码 | 项目名称 | 项目特征描述 |  | 计量单位 | 工程量 | 金额（元）
[7 empty] | 综合单价 | 合价 |  | 其中
[10 empty] | 暂估价 | 定额人工费
整个项目
1 | 030408002001 | 控制电缆 NH-KVV-2×2.5 | 1.名称:控制电缆 2.规格、型号:NH-KVV-2×2.5 3.材质:铜芯 4.敷设方式、部位：综合考虑 5.电压等级（kV）：满足设计要求 6.其他:满足设计、施工、验收规范及招标文件的要求 |  | m | 71.8 | 30.88 | 2217.18 |  |  | 859.96
2 | 030408002002 | 控制电缆 ZRKYV（6×1.5） | 1.名称:控制电缆 2.规格、型号:ZRKYV（6×1.5） 3.材质:铜芯 4.敷设方式、部位：综合考虑 5.电压等级（kV）：满足设计要求 6.其他:满足设计、施工、验收规范及招标文件的要求 |  | m | 38.5 | 37.63 | 1448.76 |  |  | 542.22
3 | 030408002003 | 控制电缆 NH-KVV-16×1.5 | 1.名称:控制电缆 2.规格、型号:NH-KVV-16×1.5 3.材质:铜芯 4.敷设方式、部位：综合考虑 5.电压等级（kV）：满足设计要求 6.其他:满足设计、施工、验收规范及招标文件的要求 |  | m | 38.5 | 91.44 | 3520.44 |  |  | 1201.78
本页小计 | [7 empty] | 7186.38 |  |  | 2603.96
注：为计取规费等的使用，可在表中增设其中：“定额人工费”。
|  |  |  | 第 1 页 共 6 页 |  |  |  |  | 表—08
分部分项工程和单价措施项目清单与计价表
工程名称：消防电工程 |  |  |  | 标段：11050171工程(消防） |  |  |  |  | 第 2 页 共 6 页
序号 | 项目编码 | 项目名称 | 项目特征描述 |  | 计量单位 | 工程量 | 金额（元）
[7 empty] | 综合单价 | 合价 |  | 其中
[10 empty] | 暂估价 | 定额人工费
4 | 030408007001 | 控制电缆头 (芯以下)6 | 1.名称:控制电缆头 2.规格: (芯以下)6 3.其他:未尽事宜详见图纸、设计说明及招标文件，满足设计要求及施工规范 |  | 个 | 8 | 218.53 | 1748.24 |  |  | 593.68
5 | 030408007002 | 控制电缆头 (芯以下)24 | 1.名称:控制电缆头 2.规格: (芯以下)24 3.其他:未尽事宜详见图纸、设计说明及招标文件，满足设计要求及施工规范 |  | 个 | 2 | 433.89 | 867.78 |  |  | 329.12
6 | 030411001025 | 配管 SC15 | 1.名称:配管 2.材质:镀锌钢管 3.规格:SC15 4.配置形式及部位：综合考虑 5.包含穿墙孔洞、剔槽及恢复、管道穿墙套管、穿楼板套管、支架制作安装和其除锈刷漆等费用；含管件及所有附件；管道穿孔的封堵，防火堵洞等；接地（含跨接线）、白面板、转线盒综合考虑 6.其他:满足设计、施工、验收规范及招标文件的要求 |  | m | 281.8 | 20.96 | 5906.53 |  |  | 1212.25
7 | 030411001026 | 配管 SC25 | 1.名称:配管 2.材质:镀锌钢管 |  | m | 51.7 | 29.63 | 1531.87 |  |  | 286.97
本页小计 | [7 empty] | 10054.42 |  |  | 2422.02
注：为计取规费等的使用，可在表中增设其中：“定额人工费”。
|  |  |  | 第 2 页 共 6 页 |  |  |  |  | 表—08
分部分项工程和单价措施项目清单与计价表
工程名称：消防电工程 |  |  |  | 标段：11050171工程(消防） |  |  |  |  | 第 3 页 共 6 页
序号 | 项目编码 | 项目名称 | 项目特征描述 |  | 计量单位 | 工程量 | 金额（元）
[7 empty] | 综合单价 | 合价 |  | 其中
[10 empty] | 暂估价 | 定额人工费
3.规格:SC25 4.配置形式及部位：综合考虑 5.包含穿墙孔洞、剔槽及恢复、管道穿墙套管、穿楼板套管、支架制作安装和其除锈刷漆等费用；含管件及所有附件；管道穿孔的封堵，防火堵洞等；接地（含跨接线）、白面板、转线盒综合考虑 6.其他:满足设计、施工、验收规范及招标文件的要求
8 | 030411001027 | 配管 SC32 | 1.名称:配管 2.材质:镀锌钢管 3.规格:SC32 4.配置形式及部位：综合考虑 5.包含穿墙孔洞、剔槽及恢复、管道穿墙套管、穿楼板套管、支架制作安装和其除锈刷漆等费用；含管件及所有附件；管道穿孔的封堵，防火堵洞等；接地（含跨接线）、白面板、转线盒综合考虑 6.其他:满足设计、施工、验收规范及招标文件的要求 |  | m | 75.62 | 28.03 | 2119.63 |  |  | 419.74
本页小计 | [7 empty] | 2119.63 |  |  | 419.74
注：为计取规费等的使用，可在表中增设其中：“定额人工费”。
|  |  |  | 第 3 页 共 6 页 |  |  |  |  | 表—08
分部分项工程和单价措施项目清单与计价表
工程名称：消防电工程 |  |  |  | 标段：11050171工程(消防） |  |  |  |  | 第 4 页 共 6 页
序号 | 项目编码 | 项目名称 | 项目特征描述 |  | 计量单位 | 工程量 | 金额（元）
[7 empty] | 综合单价 | 合价 |  | 其中
[10 empty] | 暂估价 | 定额人工费
9 | 030411004012 | 配线 NH-BV-1.5 | 1.名称：电气配线 2.规格、型号、规格：NH-BV-1.5 3.材质：铜芯 4.配线形式及部位：综合考虑 5.其他:未尽事宜详见图纸、设计说明及招标文件，满足设计要求及施工规范 |  | m | 254.92 | 8.14 | 2075.05 |  |  | 718.72
10 | 030411004013 | 配线 NH-BV-4 | 1.名称：电气配线 2.规格、型号、规格：NH-BV-4 3.材质：铜芯 4.配线形式及部位：综合考虑 5.其他:未尽事宜详见图纸、设计说明及招标文件，满足设计要求及施工规范 |  | m | 135.2 | 11.51 | 1556.15 |  |  | 516.84
11 | 030411006004 | 钢制接线盒 | 1.名称：钢制接线盒 2.规格、型号：满足设计要求 3.其他：满足招标、设计图纸、施工验收规范及合同要求 |  | 个 | 8 | 7.14 | 57.12 |  |  | 18.08
12 | 030904001002 | 感烟火灾探测器 | 1.名称:感烟火灾探测器 2.规格、型号：满足设计要求 3.安装方式：吸顶安装 4.其他:未尽事 |  | 个 | 3 | 95.42 | 286.26 |  |  | 74.61
本页小计 | [7 empty] | 3974.58 |  |  | 1328.25
注：为计取规费等的使用，可在表中增设其中：“定额人工费”。
|  |  |  | 第 4 页 共 6 页 |  |  |  |  | 表—08
分部分项工程和单价措施项目清单与计价表
工程名称：消防电工程 |  |  |  | 标段：11050171工程(消防） |  |  |  |  | 第 5 页 共 6 页
序号 | 项目编码 | 项目名称 | 项目特征描述 |  | 计量单位 | 工程量 | 金额（元）
[7 empty] | 综合单价 | 合价 |  | 其中
[10 empty] | 暂估价 | 定额人工费
宜详见图纸、设计说明及招标文件，满足设计要求及施工规范
13 | 030904001003 | 感温火灾探测器 | 1.名称:感温火灾探测器 2.规格、型号：满足设计要求 3.安装方式：吸顶安装 4.其他:未尽事宜详见图纸、设计说明及招标文件，满足设计要求及施工规范 |  | 个 | 2 | 79.73 | 159.46 |  |  | 49.74
14 | 030904005002 | 声光报警器 | 1.名称:声光报警器 2.规格、型号：满足设计要求 3.安装方式：H+2.3m 4.其他:未尽事宜详见图纸、设计说明及招标文件，满足设计要求及施工规范 |  | 个 | 1 | 682.09 | 682.09 |  |  | 58.71
15 | 030904006003 | 火警电话 | 1.名称:火警电话 2.规格、型号：满足设计要求 3.安装方式：底边距地1.4米，明装 4.其他:未尽事宜详见图纸、设计说明及招标文件，满足设计要求及施工规范 |  | 个 | 1 | 1121.81 | 1121.81 |  |  | 41.39
16 | 030904008004 | 输入/输出模块 | 1.名称:输入/输出模块 2.规格、型 |  | 个 | 9 | 212.7 | 1914.3 |  |  | 788.31
本页小计 | [7 empty] | 3877.66 |  |  | 938.15
注：为计取规费等的使用，可在表中增设其中：“定额人工费”。
|  |  |  | 第 5 页 共 6 页 |  |  |  |  | 表—08
分部分项工程和单价措施项目清单与计价表
工程名称：消防电工程 |  |  |  | 标段：11050171工程(消防） |  |  |  |  | 第 6 页 共 6 页
序号 | 项目编码 | 项目名称 | 项目特征描述 |  | 计量单位 | 工程量 | 金额（元）
[7 empty] | 综合单价 | 合价 |  | 其中
[10 empty] | 暂估价 | 定额人工费
号：满足设计要求 3.安装方式：满足设计要求 4.其他:未尽事宜详见图纸、设计说明及招标文件，满足设计要求及施工规范
17 | 030904009003 | 消防接线端子箱 | 1.名称:消防接线端子箱 2.规格、型号：满足设计要求 3.安装方式：底边距地1.8米，挂墙明装 4.其他:未尽事宜详见图纸、设计说明及招标文件，满足设计要求及施工规范 |  | 台 | 1 | 768.93 | 768.93 |  |  | 21.06
18 | 080903008001 | 液位显示器 | 1.名称:液位显示器 2.规格、型号：满足设计要求 3.其他:未尽事宜详见图纸、设计说明及招标文件，满足设计要求及施工规范 |  | 台 | 1 | 1740.31 | 1740.31 |  |  | 180.56
|  | 分部小计 | [5 empty] | 29721.91 |  |  | 7913.74
措施项目
19 | 031301017011 | 脚手架搭拆 |  |  | 项 | 1 | 364.67 | 364.67 |  |  | 79.14
|  | 分部小计 | [5 empty] | 364.67 |  |  | 79.14
本页小计 | [7 empty] | 2873.91 |  |  | 280.76
合 计 | [7 empty] | 30086.58 |  |  | 7992.88
注：为计取规费等的使用，可在表中增设其中：“定额人工费”。
|  |  |  | 第 6 页 共 6 页 |  |  |  |  | 表—08

## 表-11 总价措施项目清单与计价表【消防电工程】_1
总价措施项目清单与计价表
工程名称：消防电工程 |  |  |  | 标段：11050171工程(消防） |  |  |  | 第 1 页 共 1 页
序号 | 项目编码 | 项目名称 | 计算基础 |  | 费率 (%) | 金额 (元) | 调整 费率 (%) |  | 调整后 金额(元) | 备注
| 一 | 安全文明施工费
1 | 031302001071 | 环境保护费 | 人工费 |  | 1.296 | 103.59
2 | 031302001072 | 文明施工费 | 人工费 |  | 2.112 | 168.81
3 | 031302001073 | 安全施工费 | 人工费 |  | 10.332 | 825.82
4 | 031302001074 | 临时设施费 | 人工费 |  | 8.184 | 654.14
5 | 031302001075 | 扬尘污染防治增加费 | 人工费 |  | 2.832 | 226.36
6 | 031302001076 | 建筑工人实名制费 | 人工费 |  | 0.564 | 45.08
7 | 031302001077 | 防疫抗疫费 | 人工费 |  | 2.988 | 238.83
| 二 | 其他总价措施项目
8 | 03B001 | 工程定位复测费 | 人工费 |  | 0.75 | 59.95
9 | 03B002 | 施工因素增加费 | 人工费 |  | 0
10 | 03B003 | 特殊地区增加费 | 人工费 |  | 0
11 | 031302002011 | 夜间施工增加费 | 人工费 |  | 2.63 | 210.21
12 | 031302004011 | 二次搬运费 | 人工费 |  | 0.9 | 71.94
13 | 031302005011 | 冬雨季施工增加费 | 人工费 |  | 3.49 | 278.95
14 | 031302006011 | 已完工程及设备保护费 | 人工费 |  | 0.14 | 11.19
合 计 | [5 empty] | 2894.87
编制人（造价人员）： |  |  |  | 复核人（造价工程师）：
注：1.“计算基础”中安全文明施工费可为“定额基价”、“定额人工费”或“定额人工费+定额机械费”，其他项目可为“定额人工费”或“定额人工费+定额机械费”。 2.按施工方案计算的措施费，若无“计算基础”和“费率”的数值，也可只填“金额”数值，但应在备注栏说明施工方案出处或计算方法。
|  |  |  | 第 1 页 共 1 页 |  |  |  | 表-11

## 表-12 其他项目清单与计价汇总表【消防电工程】_1
其他项目清单与计价汇总表
工程名称：消防电工程 |  | 标段：11050171工程(消防） |  |  | 第 1 页 共 1 页
序号 | 项目名称 |  | 金额（元） | 结算金额（元） |  | 备注
1 | 暂列金额 |  |  |  |  | 明细详见表-12-1
2 | 暂估价
2.1 | 材料（工程设备）暂估价 |  | — |  |  | 明细详见表-12-2
2.2 | 专业工程暂估价 |  |  |  |  | 明细详见表-12-3
3 | 计日工 |  |  |  |  | 明细详见表-12-4
4 | 总承包服务费 |  |  |  |  | 明细详见表-12-5
合计 |  |  | 0
注：材料（工程设备）暂估单价进入清单项目综合单价，此处不汇总。
|  | 第 1 页 共 1 页 |  |  | 表—12

## 表-13 规费、税金项目清单与计价表【消防电工程】_1
规费、税金项目计价表
工程名称：消防电工程 |  |  | 标段：11050171工程(消防） |  |  |  | 第 1 页 共 1 页
序号 | 项目名称 | 计算基础 |  | 计算基数 |  | 费率(%) |  | 金额
1 | 规费 | 其中：社会保险费+其中：住房公积金+其中：环境保护税 |  | 1758.43 |  |  |  | 1758.43
1.1 | 其中：社会保险费 | 分部分项工程的人工费+定额措施项目费中的人工费 |  | 7992.88 |  | 16 |  | 1278.86
1.2 | 其中：住房公积金 | 分部分项工程的人工费+定额措施项目费中的人工费 |  | 7992.88 |  | 6 |  | 479.57
1.3 | 其中：环境保护税 | 按实记取 |  |  |  | 0
2 | 税金 | 分部分项工程费及定额措施项目费+措施项目费（费率措施费）+其他项目费+规费 |  | 34739.88 |  | 9 |  | 3126.59
合 计 | [7 empty] | 4885.02
编制人（造价人员）： |  |  |  |  | 复核人（造价工程师）：
|  |  | 第 1 页 共 1 页 |  |  |  | 表-13

## 表-04 单位工程招标控制价汇总表【消防水工程】_2
单位工程招标控制价汇总表
工程名称：消防水工程 |  | 标段：11050171工程(消防） |  | 第 1 页 共 1 页
序号 | 汇总内容 |  | 金额:(元) |  | 其中：暂估价(元)
一 | 分部分项工程费及定额措施项目费 |  | 238433.08
二 | 措施项目费（费率措施费） |  | 17792.5 |  | －
三 | 其他项目费 |  |  |  | －
| 暂列金额 |  |  |  | －
| 专业工程暂估价 |  |  |  | －
| 计日工 |  |  |  | －
| 总承包服务费 |  |  |  | －
四 | 规费 |  | 10807.75 |  | －
| 其中：社会保险费 |  | 7860.18 |  | －
| 其中：住房公积金 |  | 2947.57 |  | －
| 其中：环境保护税 |  |  |  | －
五 | 税金 |  | 24033 |  | －
招标控制价合计=(一)+(二)+(三)+(四)+(五) |  |  | 291,066.33 |  | 0
注：本表适用于单位工程招标控制价或投标报价的汇总，如无单位工程划分，单项工程也使用本表汇总
|  | 第 1 页 共 1 页 |  | 表—04

## 表-08 分部分项工程和单价措施项目清单与计价表【消防水工_2
分部分项工程和单价措施项目清单与计价表
工程名称：消防水工程 |  |  |  | 标段：11050171工程(消防） |  |  |  |  | 第 1 页 共 12 页
序号 | 项目编码 | 项目名称 | 项目特征描述 |  | 计量单位 | 工程量 | 金额（元）
[7 empty] | 综合单价 | 合价 |  | 其中
[10 empty] | 暂估价 | 定额人工费
整个项目
1 | 030109011003 | 消火栓泵 Q=10L/s,H=39m,N=5.5kw | 1.名称:消火栓泵 2.规格、型号：Q=10L/s,H=39m,N=5.5kw 3.其他:未尽事宜详见图纸、设计说明及招标文件，满足设计要求及施工规范 |  | 台 | 2 | 6151.66 | 12303.32 |  |  | 520.4
2 | 030109011004 | 自喷泵 Q=30L/s,H=44m,N=18.5kw | 1.名称:自喷泵 2.规格、型号：Q=30L/s,H=44m,N=18.5kw 3.其他:未尽事宜详见图纸、设计说明及招标文件，满足设计要求及施工规范 |  | 台 | 2 | 6614.76 | 13229.52 |  |  | 520.4
3 | 030601002001 | 压力开关 | 1.名称：压力开关 2.型号、材质:满足设计要求 3.其他：满足业主、设计、施工、验收规范及招标文件的要求 |  | 台 | 2 | 644.43 | 1288.86 |  |  | 94.38
4 | 030601002002 | 压力表 | 1.名称：压力表 2.型号、材质:满足设计要求 3.其他：满足业主、设计、施工、验收规范及招标文件的要求 |  | 台 | 16 | 230.04 | 3680.64 |  |  | 461.44
5 | 030901001010 | 普通内外壁热浸镀锌钢管 DN65 | 1.安装部位：室内 2.材质、规格：普通内外壁热浸镀锌钢管 DN100 |  | m | 4 | 76.85 | 307.4 |  |  | 60.4
本页小计 | [7 empty] | 30809.74 |  |  | 1657.02
注：为计取规费等的使用，可在表中增设其中：“定额人工费”。
|  |  |  | 第 1 页 共 12 页 |  |  |  |  | 表—08
分部分项工程和单价措施项目清单与计价表
工程名称：消防水工程 |  |  |  | 标段：11050171工程(消防） |  |  |  |  | 第 2 页 共 12 页
序号 | 项目编码 | 项目名称 | 项目特征描述 |  | 计量单位 | 工程量 | 金额（元）
[7 empty] | 综合单价 | 合价 |  | 其中
[10 empty] | 暂估价 | 定额人工费
3.连接形式：沟槽式卡箍连接 4.压力等级：1.6MPa 5.包含各种管件、管卡、消毒、水压试验及水冲洗、警示带铺设墙孔洞、钢套管制作安装、切管、调直、栽钩卡及管件、连接件、管道安装、支架制作、安装、除锈、刷漆、管道标识或警示带、管道穿孔及管道穿孔后的恢复、封堵等完成本工作所需的所有工作内容 6.其他：满足业主、设计、施工、验收规范及招标文件的要求
6 | 030901001011 | 普通内外壁热浸镀锌钢管 DN100 | 1.安装部位：室内 2.材质、规格：普通内外壁热浸镀锌钢管 DN100 3.连接形式：沟槽式卡箍连接 4.压力等级：1.6MPa 5.包含各种管件、管卡、消毒、水压试验及水冲洗、警示带铺设墙孔洞、钢套管制作安装、切 |  | m | 48.05 | 96.51 | 4637.31 |  |  | 871.24
本页小计 | [7 empty] | 4637.31 |  |  | 871.24
注：为计取规费等的使用，可在表中增设其中：“定额人工费”。
|  |  |  | 第 2 页 共 12 页 |  |  |  |  | 表—08
分部分项工程和单价措施项目清单与计价表
工程名称：消防水工程 |  |  |  | 标段：11050171工程(消防） |  |  |  |  | 第 3 页 共 12 页
序号 | 项目编码 | 项目名称 | 项目特征描述 |  | 计量单位 | 工程量 | 金额（元）
[7 empty] | 综合单价 | 合价 |  | 其中
[10 empty] | 暂估价 | 定额人工费
管、调直、栽钩卡及管件、连接件、管道安装、支架制作、安装、除锈、刷漆、管道标识或警示带、管道穿孔及管道穿孔后的恢复、封堵等完成本工作所需的所有工作内容 6.其他：满足业主、设计、施工、验收规范及招标文件的要求
7 | 030901001012 | 普通内外壁热浸镀锌钢管 DN150 | 1.安装部位：室内 2.材质、规格：普通内外壁热浸镀锌钢管 DN150 3.连接形式：沟槽式卡箍连接 4.压力等级：1.6MPa 5.包含各种管件、管卡、消毒、水压试验及水冲洗、警示带铺设墙孔洞、钢套管制作安装、切管、调直、栽钩卡及管件、连接件、管道安装、支架制作、安装、除锈、刷漆、管道标识或警示带、管道穿孔及管道穿孔后的恢复、封堵等完成本工作 |  | m | 62.98 | 128.81 | 8112.45 |  |  | 1450.37
本页小计 | [7 empty] | 8112.45 |  |  | 1450.37
注：为计取规费等的使用，可在表中增设其中：“定额人工费”。
|  |  |  | 第 3 页 共 12 页 |  |  |  |  | 表—08
分部分项工程和单价措施项目清单与计价表
工程名称：消防水工程 |  |  |  | 标段：11050171工程(消防） |  |  |  |  | 第 4 页 共 12 页
序号 | 项目编码 | 项目名称 | 项目特征描述 |  | 计量单位 | 工程量 | 金额（元）
[7 empty] | 综合单价 | 合价 |  | 其中
[10 empty] | 暂估价 | 定额人工费
所需的所有工作内容 6.其他：满足业主、设计、施工、验收规范及招标文件的要求
8 | 030901001013 | 普通内外壁热浸镀锌钢管 DN200 | 1.安装部位：室内 2.材质、规格：普通内外壁热浸镀锌钢管 DN200 3.连接形式：沟槽式卡箍连接 4.压力等级：1.6MPa 5.包含各种管件、管卡、消毒、水压试验及水冲洗、警示带铺设墙孔洞、钢套管制作安装、切管、调直、栽钩卡及管件、连接件、管道安装、支架制作、安装、除锈、刷漆、管道标识或警示带、管道穿孔及管道穿孔后的恢复、封堵等完成本工作所需的所有工作内容 6.其他：满足业主、设计、施工、验收规范及招标文件的要求 |  | m | 10.35 | 626.42 | 6483.45 |  |  | 1945.13
9 | 030901004001 | 湿式报警阀 DN150 | 1.名称：湿式报警阀 2.型号、材质:满足设计要求 3.规格、压力等级:1.6MPa |  | 组 | 1 | 8795.17 | 8795.17 |  |  | 548.9
本页小计 | [7 empty] | 15278.62 |  |  | 2494.03
注：为计取规费等的使用，可在表中增设其中：“定额人工费”。
|  |  |  | 第 4 页 共 12 页 |  |  |  |  | 表—08
分部分项工程和单价措施项目清单与计价表
工程名称：消防水工程 |  |  |  | 标段：11050171工程(消防） |  |  |  |  | 第 5 页 共 12 页
序号 | 项目编码 | 项目名称 | 项目特征描述 |  | 计量单位 | 工程量 | 金额（元）
[7 empty] | 综合单价 | 合价 |  | 其中
[10 empty] | 暂估价 | 定额人工费
DN150 4.连接形式:满足设计要求 5.其他：满足业主、设计、施工、验收规范及招标文件的要求
10 | 030901013003 | 磷酸铵盐干粉灭火器 MF/ABC3 | 1.形式:磷酸铵盐干粉灭火器 2.规格、型号:MF/ABC3、含灭火器放置箱 3.其他:未尽事宜详见图纸、设计说明及招标文件，满足设计要求及施工规范 |  | 具 | 2 | 375.56 | 751.12 |  |  | 25.14
11 | 031002003001 | 柔性防水套管 DN150 | 1.名称、类型:柔性防水套管 2.规格:DN150 3.其他:未尽事宜详见图纸、设计说明及招标文件，满足设计要求及施工规范 |  | 个 | 10 | 769.52 | 7695.2 |  |  | 2273.4
12 | 031002003002 | 柔性防水套管 DN200 | 1.名称、类型:柔性防水套管 2.规格:DN200 3.其他:未尽事宜详见图纸、设计说明及招标文件，满足设计要求及施工规范 |  | 个 | 10 | 961.84 | 9618.4 |  |  | 2607.7
13 | 031002003003 | 柔性防水套管 DN250 | 1.名称、类型:柔性防水套管 2.规格:DN250 3.其他:未尽事宜详见图纸、设计说明及招标文件，满足设计要求及施工规范 |  | 个 | 3 | 3433.05 | 10299.15 |  |  | 2835.66
本页小计 | [7 empty] | 28363.87 |  |  | 7741.9
注：为计取规费等的使用，可在表中增设其中：“定额人工费”。
|  |  |  | 第 5 页 共 12 页 |  |  |  |  | 表—08
分部分项工程和单价措施项目清单与计价表
工程名称：消防水工程 |  |  |  | 标段：11050171工程(消防） |  |  |  |  | 第 6 页 共 12 页
序号 | 项目编码 | 项目名称 | 项目特征描述 |  | 计量单位 | 工程量 | 金额（元）
[7 empty] | 综合单价 | 合价 |  | 其中
[10 empty] | 暂估价 | 定额人工费
14 | 031002003004 | 柔性防水套管 DN300 | 1.名称、类型:柔性防水套管 2.规格:DN300 3.其他:未尽事宜详见图纸、设计说明及招标文件，满足设计要求及施工规范 |  | 个 | 2 | 3869.19 | 7738.38 |  |  | 2085.08
15 | 031003003018 | 闸阀 DN100 | 1.名称：闸阀 2.型号、材质:满足设计要求 3.规格、压力等级:1.6MPa DN100 4.连接形式:满足设计要求 5.其他：满足业主、设计、施工、验收规范及招标文件的要求 |  | 个 | 12 | 320.32 | 3843.84 |  |  | 632.4
16 | 031003003019 | 闸阀 DN150 | 1.名称：闸阀 2.型号、材质:满足设计要求 3.规格、压力等级:1.6MPa DN150 4.连接形式:满足设计要求 5.其他：满足业主、设计、施工、验收规范及招标文件的要求 |  | 个 | 14 | 473.84 | 6633.76 |  |  | 1118.74
17 | 031003003020 | Y型过滤器 DN100 | 1.名称：Y型过滤器 2.型号、材质:满足设计要求 3.规格、压力等级:1.6MPa DN100 4.连接形式:满足设计要求 5.其他：满足业主、设计、施工、验收规范及招标文件的要求 |  | 个 | 4 | 1254.04 | 5016.16 |  |  | 1164.48
本页小计 | [7 empty] | 23232.14 |  |  | 5000.7
注：为计取规费等的使用，可在表中增设其中：“定额人工费”。
|  |  |  | 第 6 页 共 12 页 |  |  |  |  | 表—08
分部分项工程和单价措施项目清单与计价表
工程名称：消防水工程 |  |  |  | 标段：11050171工程(消防） |  |  |  |  | 第 7 页 共 12 页
序号 | 项目编码 | 项目名称 | 项目特征描述 |  | 计量单位 | 工程量 | 金额（元）
[7 empty] | 综合单价 | 合价 |  | 其中
[10 empty] | 暂估价 | 定额人工费
18 | 031003003021 | Y型过滤器 DN150 | 1.名称：Y型过滤器 2.型号、材质:满足设计要求 3.规格、压力等级:1.6MPa DN150 4.连接形式:满足设计要求 5.其他：满足业主、设计、施工、验收规范及招标文件的要求 |  | 个 | 6 | 1956.15 | 11736.9 |  |  | 2788.68
19 | 031003003022 | 止回阀 DN100 | 1.名称：止回阀 2.型号、材质:满足设计要求 3.规格、压力等级:1.6MPa DN100 4.连接形式:满足设计要求 5.其他：满足业主、设计、施工、验收规范及招标文件的要求 |  | 个 | 2 | 347.38 | 694.76 |  |  | 105.4
20 | 031003003023 | 止回阀 DN150 | 1.名称：止回阀 2.型号、材质:满足设计要求 3.规格、压力等级:1.6MPa DN150 4.连接形式:满足设计要求 5.其他：满足业主、设计、施工、验收规范及招标文件的要求 |  | 个 | 6 | 782.74 | 4696.44 |  |  | 479.46
21 | 031003003024 | 软管接头 DN100 | 1.名称：软管接头 2.型号、材质:满足设计要求 3.规格、压力等级:1.6MPa |  | 个 | 4 | 792.74 | 3170.96 |  |  | 1212.32
本页小计 | [7 empty] | 20299.06 |  |  | 4585.86
注：为计取规费等的使用，可在表中增设其中：“定额人工费”。
|  |  |  | 第 7 页 共 12 页 |  |  |  |  | 表—08
分部分项工程和单价措施项目清单与计价表
工程名称：消防水工程 |  |  |  | 标段：11050171工程(消防） |  |  |  |  | 第 8 页 共 12 页
序号 | 项目编码 | 项目名称 | 项目特征描述 |  | 计量单位 | 工程量 | 金额（元）
[7 empty] | 综合单价 | 合价 |  | 其中
[10 empty] | 暂估价 | 定额人工费
DN100 4.连接形式:满足设计要求 5.其他：满足业主、设计、施工、验收规范及招标文件的要求
22 | 031003003025 | 软管接头 DN150 | 1.名称：软管接头 2.型号、材质:满足设计要求 3.规格、压力等级:1.6MPa DN150 4.连接形式:满足设计要求 5.其他：满足业主、设计、施工、验收规范及招标文件的要求 |  | 个 | 8 | 1626.2 | 13009.6 |  |  | 4734.4
23 | 031003003026 | 信号蝶阀 DN150 | 1.名称：信号蝶阀 2.型号、材质:满足设计要求 3.规格、压力等级:1.6MPa DN150 4.连接形式:满足设计要求 5.其他：满足业主、设计、施工、验收规范及招标文件的要求 |  | 个 | 2 | 1819.55 | 3639.1 |  |  | 880.6
24 | 031003003027 | 水锤消除器 DN150 | 1.名称：水锤消除器 2.型号、材质:满足设计要求 3.规格、压力等级:1.6MPa DN150 4.连接形式:满足设计要求 5.其他：满足业主、设计、施工、验收规 |  | 个 | 4 | 1492.05 | 5968.2 |  |  | 1541.6
本页小计 | [7 empty] | 22616.9 |  |  | 7156.6
注：为计取规费等的使用，可在表中增设其中：“定额人工费”。
|  |  |  | 第 8 页 共 12 页 |  |  |  |  | 表—08
分部分项工程和单价措施项目清单与计价表
工程名称：消防水工程 |  |  |  | 标段：11050171工程(消防） |  |  |  |  | 第 9 页 共 12 页
序号 | 项目编码 | 项目名称 | 项目特征描述 |  | 计量单位 | 工程量 | 金额（元）
[7 empty] | 综合单价 | 合价 |  | 其中
[10 empty] | 暂估价 | 定额人工费
范及招标文件的要求
25 | 031003003028 | 500X型持压泄压阀 DN150 | 1.名称：500X型持压泄压阀 2.型号、材质:满足设计要求 3.规格、压力等级:1.6MPa DN150 4.连接形式:满足设计要求 5.其他：满足业主、设计、施工、验收规范及招标文件的要求 |  | 个 | 2 | 5178.67 | 10357.34 |  |  | 2236.04
26 | 031003003029 | 试水阀 DN65 | 1.名称：试水阀 2.型号、材质:满足设计要求 3.规格、压力等级:1.6MPa DN65 4.连接形式:满足设计要求 5.其他：满足业主、设计、施工、验收规范及招标文件的要求 |  | 个 | 4 | 903.65 | 3614.6 |  |  | 851.36
27 | 031003003030 | 泄水阀 DN100 | 1.名称：泄水阀 2.型号、材质:满足设计要求 3.规格、压力等级:1.6MPa DN100 4.连接形式:满足设计要求 5.其他：满足业主、设计、施工、验收规范及招标文件的要求 |  | 个 | 1 | 1050.09 | 1050.09 |  |  | 251.63
28 | 031003003031 | 偏心异径管 DN150×100 | 1.名称：偏心异径管 2.型号、材质:满足设计要求 |  | 个 | 8 | 953.42 | 7627.36 |  |  | 2446.69
本页小计 | [7 empty] | 22649.39 |  |  | 5785.72
注：为计取规费等的使用，可在表中增设其中：“定额人工费”。
|  |  |  | 第 9 页 共 12 页 |  |  |  |  | 表—08
分部分项工程和单价措施项目清单与计价表
工程名称：消防水工程 |  |  |  | 标段：11050171工程(消防） |  |  |  |  | 第 10 页 共 12 页
序号 | 项目编码 | 项目名称 | 项目特征描述 |  | 计量单位 | 工程量 | 金额（元）
[7 empty] | 综合单价 | 合价 |  | 其中
[10 empty] | 暂估价 | 定额人工费
3.规格、压力等级:DN150×100 4.连接形式:满足设计要求 5.其他：满足业主、设计、施工、验收规范及招标文件的要求
29 | 031003003032 | 偏心异径管 DN200×150 | 1.名称：偏心异径管 2.型号、材质:满足设计要求 3.规格、压力等级:DN200×150 4.连接形式:满足设计要求 5.其他：满足业主、设计、施工、验收规范及招标文件的要求 |  | 个 | 8 | 1439.65 | 11517.2 |  |  | 3502.74
30 | 031003003033 | 吸水喇叭 DN100 | 1.名称：吸水喇叭 2.型号、材质:满足设计要求 3.规格、压力等级:1.6MPa DN100 4.连接形式:满足设计要求 5.其他：满足业主、设计、施工、验收规范及招标文件的要求 |  | 个 | 4 | 622.52 | 2490.08 |  |  | 892.44
31 | 031003003034 | 吸水喇叭 DN150 | 1.名称：吸水喇叭 2.型号、材质:满足设计要求 3.规格、压力等级:1.6MPa DN150 4.连接形式:满足设计要求 |  | 个 | 4 | 944.3 | 3777.2 |  |  | 1356.52
本页小计 | [7 empty] | 17784.48 |  |  | 5751.7
注：为计取规费等的使用，可在表中增设其中：“定额人工费”。
|  |  |  | 第 10 页 共 12 页 |  |  |  |  | 表—08
分部分项工程和单价措施项目清单与计价表
工程名称：消防水工程 |  |  |  | 标段：11050171工程(消防） |  |  |  |  | 第 11 页 共 12 页
序号 | 项目编码 | 项目名称 | 项目特征描述 |  | 计量单位 | 工程量 | 金额（元）
[7 empty] | 综合单价 | 合价 |  | 其中
[10 empty] | 暂估价 | 定额人工费
5.其他：满足业主、设计、施工、验收规范及招标文件的要求
32 | 031003003035 | 吸水喇叭 DN200 | 1.名称：吸水喇叭 2.型号、材质:满足设计要求 3.规格、压力等级:1.6MPa DN200 4.连接形式:满足设计要求 5.其他：满足业主、设计、施工、验收规范及招标文件的要求 |  | 个 | 2 | 1555.62 | 3111.24 |  |  | 1077.02
33 | 031006002001 | 稳压设备 Q=1L/s,H=30m,N=0.75kw | 1.设备名称:稳压设备 2.型号、规格：Q=1L/s,H=30m,N=0.75kw 3.附件名称、规格、数量:控制柜、控制仪表等 4.其他:未尽事宜详见图纸、设计说明及招标文件，满足设计要求及施工规范 |  | 套 | 4 | 6481.31 | 25925.24 |  |  | 2830
34 | 031006004001 | 气压罐 SQL800-1.0 | 1.名称：气压罐 2.型号、规格:SQL800-1.0 3.其他:未尽事宜详见图纸、设计说明及招标文件，满足设计要求及施工规范 |  | 台 | 2 | 3721.52 | 7443.04 |  |  | 1834.5
35 | 080902007001 | 直读式流量计 DN65 | 1.名称：直读式流量计 2.型号、规格: |  | 台 | 4 | 1263.37 | 5053.48 |  |  | 213.24
本页小计 | [7 empty] | 41533 |  |  | 5954.76
注：为计取规费等的使用，可在表中增设其中：“定额人工费”。
|  |  |  | 第 11 页 共 12 页 |  |  |  |  | 表—08
分部分项工程和单价措施项目清单与计价表
工程名称：消防水工程 |  |  |  | 标段：11050171工程(消防） |  |  |  |  | 第 12 页 共 12 页
序号 | 项目编码 | 项目名称 | 项目特征描述 |  | 计量单位 | 工程量 | 金额（元）
[7 empty] | 综合单价 | 合价 |  | 其中
[10 empty] | 暂估价 | 定额人工费
DN65 3.其他:未尽事宜详见图纸、设计说明及招标文件，满足设计要求及施工规范
|  | 分部小计 | [5 empty] | 235316.96 |  |  | 48449.9
措施项目
36 | 031301017013 | 脚手架搭拆 |  |  | 项 | 1 | 3116.12 | 3116.12 |  |  | 676.24
|  | 分部小计 | [5 empty] | 3116.12 |  |  | 676.24
本页小计 | [7 empty] | 3116.12 |  |  | 676.24
合 计 | [7 empty] | 238433.08 |  |  | 49126.14
注：为计取规费等的使用，可在表中增设其中：“定额人工费”。
|  |  |  | 第 12 页 共 12 页 |  |  |  |  | 表—08

## 表-11 总价措施项目清单与计价表【消防水工程】_2
总价措施项目清单与计价表
工程名称：消防水工程 |  |  |  | 标段：11050171工程(消防） |  |  |  | 第 1 页 共 1 页
序号 | 项目编码 | 项目名称 | 计算基础 |  | 费率 (%) | 金额 (元) | 调整 费率 (%) |  | 调整后 金额(元) | 备注
| 一 | 安全文明施工费
1 | 031302001085 | 环境保护费 | 人工费 |  | 1.296 | 636.67
2 | 031302001086 | 文明施工费 | 人工费 |  | 2.112 | 1037.54
3 | 031302001087 | 安全施工费 | 人工费 |  | 10.332 | 5075.71
4 | 031302001088 | 临时设施费 | 人工费 |  | 8.184 | 4020.48
5 | 031302001089 | 扬尘污染防治增加费 | 人工费 |  | 2.832 | 1391.25
6 | 031302001090 | 建筑工人实名制费 | 人工费 |  | 0.564 | 277.07
7 | 031302001091 | 防疫抗疫费 | 人工费 |  | 2.988 | 1467.89
| 二 | 其他总价措施项目
8 | 03B001 | 工程定位复测费 | 人工费 |  | 0.75 | 368.45
9 | 03B002 | 施工因素增加费 | 人工费 |  | 0
10 | 03B003 | 特殊地区增加费 | 人工费 |  | 0
11 | 031302002013 | 夜间施工增加费 | 人工费 |  | 2.63 | 1292.02
12 | 031302004013 | 二次搬运费 | 人工费 |  | 0.9 | 442.14
13 | 031302005013 | 冬雨季施工增加费 | 人工费 |  | 3.49 | 1714.5
14 | 031302006013 | 已完工程及设备保护费 | 人工费 |  | 0.14 | 68.78
合 计 | [5 empty] | 17792.5
编制人（造价人员）： |  |  |  | 复核人（造价工程师）：
注：1.“计算基础”中安全文明施工费可为“定额基价”、“定额人工费”或“定额人工费+定额机械费”，其他项目可为“定额人工费”或“定额人工费+定额机械费”。 2.按施工方案计算的措施费，若无“计算基础”和“费率”的数值，也可只填“金额”数值，但应在备注栏说明施工方案出处或计算方法。
|  |  |  | 第 1 页 共 1 页 |  |  |  | 表-11

## 表-12 其他项目清单与计价汇总表【消防水工程】_2
其他项目清单与计价汇总表
工程名称：消防水工程 |  | 标段：11050171工程(消防） |  |  | 第 1 页 共 1 页
序号 | 项目名称 |  | 金额（元） | 结算金额（元） |  | 备注
1 | 暂列金额 |  |  |  |  | 明细详见表-12-1
2 | 暂估价
2.1 | 材料（工程设备）暂估价 |  | — |  |  | 明细详见表-12-2
2.2 | 专业工程暂估价 |  |  |  |  | 明细详见表-12-3
3 | 计日工 |  |  |  |  | 明细详见表-12-4
4 | 总承包服务费 |  |  |  |  | 明细详见表-12-5
合计 |  |  | 0
注：材料（工程设备）暂估单价进入清单项目综合单价，此处不汇总。
|  | 第 1 页 共 1 页 |  |  | 表—12

## 表-13 规费、税金项目清单与计价表【消防水工程】_2
规费、税金项目计价表
工程名称：消防水工程 |  |  | 标段：11050171工程(消防） |  |  |  | 第 1 页 共 1 页
序号 | 项目名称 | 计算基础 |  | 计算基数 |  | 费率(%) |  | 金额
1 | 规费 | 其中：社会保险费+其中：住房公积金+其中：环境保护税 |  | 10807.75 |  |  |  | 10807.75
1.1 | 其中：社会保险费 | 分部分项工程的人工费+定额措施项目费中的人工费 |  | 49126.14 |  | 16 |  | 7860.18
1.2 | 其中：住房公积金 | 分部分项工程的人工费+定额措施项目费中的人工费 |  | 49126.14 |  | 6 |  | 2947.57
1.3 | 其中：环境保护税 | 按实记取 |  |  |  | 0
2 | 税金 | 分部分项工程费及定额措施项目费+措施项目费（费率措施费）+其他项目费+规费 |  | 267033.33 |  | 9 |  | 24033
合 计 | [7 empty] | 34840.75
编制人（造价人员）： |  |  |  |  | 复核人（造价工程师）：
|  |  | 第 1 页 共 1 页 |  |  |  | 表-13

## 表-04 单位工程招标控制价汇总表【室外消防水】
单位工程招标控制价汇总表
工程名称：室外消防水 |  | 标段：11050171工程(消防） |  | 第 1 页 共 1 页
序号 | 汇总内容 |  | 金额:(元) |  | 其中：暂估价(元)
一 | 分部分项工程费及定额措施项目费 |  | 126503.41
二 | 措施项目费（费率措施费） |  | 6432.81 |  | －
三 | 其他项目费 |  |  |  | －
| 暂列金额 |  |  |  | －
| 专业工程暂估价 |  |  |  | －
| 计日工 |  |  |  | －
| 总承包服务费 |  |  |  | －
四 | 规费 |  | 3907.5 |  | －
| 其中：社会保险费 |  | 2841.82 |  | －
| 其中：住房公积金 |  | 1065.68 |  | －
| 其中：环境保护税 |  |  |  | －
五 | 税金 |  | 12315.93 |  | －
招标控制价合计=(一)+(二)+(三)+(四)+(五) |  |  | 149,159.65 |  | 0
注：本表适用于单位工程招标控制价或投标报价的汇总，如无单位工程划分，单项工程也使用本表汇总
|  | 第 1 页 共 1 页 |  | 表—04

## 表-08 分部分项工程和单价措施项目清单与计价表【室外消防
分部分项工程和单价措施项目清单与计价表
工程名称：室外消防水 |  |  |  | 标段：11050171工程(消防） |  |  |  |  | 第 1 页 共 6 页
序号 | 项目编码 | 项目名称 | 项目特征描述 |  | 计量单位 | 工程量 | 金额（元）
[7 empty] | 综合单价 | 合价 |  | 其中
[10 empty] | 暂估价 | 定额人工费
整个项目
1 | 010101007003 | 管沟土方 | 1.土方、石方类别：详地勘报告综合考虑 2.部位：详见设计图综合 3.挖土方平均厚度：满足设计要求并综合考虑现场实际情况 4.挖土方方式：投标人自行考虑 5.场内弃土方运距及堆场：投标人根据现场实际情况自行考虑到综合单价中 |  | m3 | 613.88 | 11.53 | 7078.04 |  |  | 2805.43
2 | 010103001008 | 回填方 原土 | 1.密实度要求:夯填 2.填方材料品种:原土回填 3.密实度要求：满足设计和规范要求 4.运输距离：投标人自行考虑 5.土质来源发生的费用包含在本综合单价中 6.按实际回填土方计算，即清单工程量为定额工程量 7.应满足当地政府规定的安全文明施工的要求 |  | m3 | 536.24 | 28.56 | 15315.01 |  |  | 7898.82
3 | 010103002006 | 余方弃置 | 1.土壤、石方类别:综合考虑 2.废弃料品种：综合考虑(包括普通土、软弱土、表 |  | m3 | 77.63 | 14.69 | 1140.38 |  |  | 27.95
本页小计 | [7 empty] | 23533.43 |  |  | 10732.2
注：为计取规费等的使用，可在表中增设其中：“定额人工费”。
|  |  |  | 第 1 页 共 6 页 |  |  |  |  | 表—08
分部分项工程和单价措施项目清单与计价表
工程名称：室外消防水 |  |  |  | 标段：11050171工程(消防） |  |  |  |  | 第 2 页 共 6 页
序号 | 项目编码 | 项目名称 | 项目特征描述 |  | 计量单位 | 工程量 | 金额（元）
[7 empty] | 综合单价 | 合价 |  | 其中
[10 empty] | 暂估价 | 定额人工费
土、腐植土、建渣、耕作土、垃圾、淤泥、草皮、灌木、树根(蔸)、竹林、胸径小于10cm的树木的铲除，爆破及机械破碎以外的石方、砖、混凝土、钢筋混凝土等） 3.场内外运距及堆场：场地土方平衡后，余方外弃运距、堆场综合考虑 4.综合单价包含废弃料的装卸、外运、二次装卸转运、运输过程中的扬尘治理保护措施、政府部门的管理措施、政府补贴、场地租赁堆放、堆放过程中的摊平等所有费用 5.其他：投标人应充分考虑满足招标文件、技术标准及要求，满足设计及国家有关现行施工及验收规范要求
4 | 010201017004 | 回填方 3:7灰土 | 1.厚度:满足设计要求 2.材料品种及比例:中粗砂 3.密实度要求：满足设计和规范要求 4.运输距离：投标人自行考 |  | m3 | 49.87 | 182.04 | 9078.33 |  |  | 2227.69
本页小计 | [7 empty] | 9078.33 |  |  | 2227.69
注：为计取规费等的使用，可在表中增设其中：“定额人工费”。
|  |  |  | 第 2 页 共 6 页 |  |  |  |  | 表—08
分部分项工程和单价措施项目清单与计价表
工程名称：室外消防水 |  |  |  | 标段：11050171工程(消防） |  |  |  |  | 第 3 页 共 6 页
序号 | 项目编码 | 项目名称 | 项目特征描述 |  | 计量单位 | 工程量 | 金额（元）
[7 empty] | 综合单价 | 合价 |  | 其中
[10 empty] | 暂估价 | 定额人工费
虑 5.灰土来源发生的费用包含在本综合单价中 6.按实际回填土方计算，即清单工程量为定额工程量 7.应满足当地政府规定的安全文明施工的要求
5 | 010201017005 | 回填方 中粗砂 | 1.厚度:满足设计要求 2.材料品种及比例:中粗砂 3.密实度要求：满足设计和规范要求 4.运输距离：投标人自行考虑 5.中粗砂来源发生的费用包含在本综合单价中 6.按实际回填土方计算，即清单工程量为定额工程量 7.应满足当地政府规定的安全文明施工的要求 |  | m3 | 16.62 | 205.67 | 3418.24 |  |  | 504.25
6 | 030901012001 | 消防水泵接合器 DN150 | 1.名称：消防水泵接合器 2.型号、规格:满足设计要求 3.其他:未尽事宜详见图纸、设计说明及招标文件，满足设计要求及施工规范 |  | 套 | 1 | 3181.33 | 3181.33 |  |  | 143.9
7 | 030901012002 | 消防取水口 DN200 | 1.名称:消防取水口 2.型号、规格: |  | 套 | 2 | 3728.29 | 7456.58 |  |  | 287.8
本页小计 | [7 empty] | 14056.15 |  |  | 935.95
注：为计取规费等的使用，可在表中增设其中：“定额人工费”。
|  |  |  | 第 3 页 共 6 页 |  |  |  |  | 表—08
分部分项工程和单价措施项目清单与计价表
工程名称：室外消防水 |  |  |  | 标段：11050171工程(消防） |  |  |  |  | 第 4 页 共 6 页
序号 | 项目编码 | 项目名称 | 项目特征描述 |  | 计量单位 | 工程量 | 金额（元）
[7 empty] | 综合单价 | 合价 |  | 其中
[10 empty] | 暂估价 | 定额人工费
DN200 3.其他:未尽事宜详见图纸、设计说明及招标文件，满足设计要求及施工规范
8 | 031001007006 | 1.6MPa钢丝网骨架复合PE管 DN100 | 1.安装部位:室外 2.介质:水 3.材质、规格:1.6MPa钢丝网骨架复合PE管 DN100 4.连接形式:满足设计要求 5.水压试验、管道消毒、水冲洗满足设计及规范要求 6.其他：满足业主、设计、施工、验收规范及招标文件的要求 |  | m | 256.35 | 213.44 | 54715.34 |  |  | 1828.29
9 | 031001007007 | 1.6MPa钢丝网骨架复合PE管 DN150 | 1.安装部位:室外 2.介质:水 3.材质、规格:1.6MPa钢丝网骨架复合PE管 DN150 4.连接形式:满足设计要求 5.水压试验、管道消毒、水冲洗满足设计及规范要求 6.其他：满足业主、设计、施工、验收规范及招标文件的要求 |  | m | 18.58 | 336.84 | 6258.49 |  |  | 187.12
10 | 031001007008 | 1.6MPa钢丝网骨架复合PE管 DN200 | 1.安装部位:室外 2.介质:水 3.材质、规格:1.6MPa钢丝网 |  | m | 13.45 | 435.72 | 5860.43 |  |  | 148.58
本页小计 | [7 empty] | 66834.26 |  |  | 2163.99
注：为计取规费等的使用，可在表中增设其中：“定额人工费”。
|  |  |  | 第 4 页 共 6 页 |  |  |  |  | 表—08
分部分项工程和单价措施项目清单与计价表
工程名称：室外消防水 |  |  |  | 标段：11050171工程(消防） |  |  |  |  | 第 5 页 共 6 页
序号 | 项目编码 | 项目名称 | 项目特征描述 |  | 计量单位 | 工程量 | 金额（元）
[7 empty] | 综合单价 | 合价 |  | 其中
[10 empty] | 暂估价 | 定额人工费
骨架复合PE管 DN200 4.连接形式:满足设计要求 5.水压试验、管道消毒、水冲洗满足设计及规范要求 6.其他：满足业主、设计、施工、验收规范及招标文件的要求
11 | 031003003039 | 闸阀 DN100 | 1.名称：闸阀 2.型号、材质:满足设计要求 3.规格、压力等级:DN100 4.连接形式:满足设计要求 5.其他：满足业主、设计、施工、验收规范及招标文件的要求 |  | 个 | 6 | 320.32 | 1921.92 |  |  | 316.2
12 | 031003003040 | 闸阀 DN150 | 1.名称：闸阀 2.型号、材质:满足设计要求 3.规格、压力等级:DN150 4.连接形式:满足设计要求 5.其他：满足业主、设计、施工、验收规范及招标文件的要求 |  | 个 | 1 | 473.84 | 473.84 |  |  | 79.91
13 | 040504002003 | 消防阀门井 | 1.名称：消防阀门井 2.做法：参照图集甘12S2-1 3.含模板搭拆、爬梯、井盖、防水套管等 4.其他:满足设计、施工、验收规范及招标文件的要求 |  | 座 | 4 | 2651.37 | 10605.48 |  |  | 1305.44
本页小计 | [7 empty] | 13001.24 |  |  | 1701.55
注：为计取规费等的使用，可在表中增设其中：“定额人工费”。
|  |  |  | 第 5 页 共 6 页 |  |  |  |  | 表—08
分部分项工程和单价措施项目清单与计价表
工程名称：室外消防水 |  |  |  | 标段：11050171工程(消防） |  |  |  |  | 第 6 页 共 6 页
序号 | 项目编码 | 项目名称 | 项目特征描述 |  | 计量单位 | 工程量 | 金额（元）
[7 empty] | 综合单价 | 合价 |  | 其中
[10 empty] | 暂估价 | 定额人工费
|  | 分部小计 | [5 empty] | 126503.41 |  |  | 17761.38
措施项目
分部小计
本页小计
合 计 | [7 empty] | 126503.41 |  |  | 17761.38
注：为计取规费等的使用，可在表中增设其中：“定额人工费”。
|  |  |  | 第 6 页 共 6 页 |  |  |  |  | 表—08

## 表-11 总价措施项目清单与计价表【室外消防水】
总价措施项目清单与计价表
工程名称：室外消防水 |  |  |  | 标段：11050171工程(消防） |  |  |  | 第 1 页 共 1 页
序号 | 项目编码 | 项目名称 | 计算基础 |  | 费率 (%) | 金额 (元) | 调整 费率 (%) |  | 调整后 金额(元) | 备注
| 一 | 安全文明施工费
1 | 031302001113 | 环境保护费 | 人工费 |  | 1.296 | 230.19
2 | 031302001114 | 文明施工费 | 人工费 |  | 2.112 | 375.12
3 | 031302001115 | 安全施工费 | 人工费 |  | 10.332 | 1835.11
4 | 031302001116 | 临时设施费 | 人工费 |  | 8.184 | 1453.59
5 | 031302001117 | 扬尘污染防治增加费 | 人工费 |  | 2.832 | 503
6 | 031302001118 | 建筑工人实名制费 | 人工费 |  | 0.564 | 100.17
7 | 031302001119 | 防疫抗疫费 | 人工费 |  | 2.988 | 530.71
| 二 | 其他总价措施项目
8 | 03B001 | 工程定位复测费 | 人工费 |  | 0.75 | 133.21
9 | 03B002 | 施工因素增加费 | 人工费 |  | 0
10 | 03B003 | 特殊地区增加费 | 人工费 |  | 0
11 | 031302002017 | 夜间施工增加费 | 人工费 |  | 2.63 | 467.12
12 | 031302004017 | 二次搬运费 | 人工费 |  | 0.9 | 159.85
13 | 031302005017 | 冬雨季施工增加费 | 人工费 |  | 3.49 | 619.87
14 | 031302006017 | 已完工程及设备保护费 | 人工费 |  | 0.14 | 24.87
合 计 | [5 empty] | 6432.81
编制人（造价人员）： |  |  |  | 复核人（造价工程师）：
注：1.“计算基础”中安全文明施工费可为“定额基价”、“定额人工费”或“定额人工费+定额机械费”，其他项目可为“定额人工费”或“定额人工费+定额机械费”。 2.按施工方案计算的措施费，若无“计算基础”和“费率”的数值，也可只填“金额”数值，但应在备注栏说明施工方案出处或计算方法。
|  |  |  | 第 1 页 共 1 页 |  |  |  | 表-11

## 表-12 其他项目清单与计价汇总表【室外消防水】
其他项目清单与计价汇总表
工程名称：室外消防水 |  | 标段：11050171工程(消防） |  |  | 第 1 页 共 1 页
序号 | 项目名称 |  | 金额（元） | 结算金额（元） |  | 备注
1 | 暂列金额 |  |  |  |  | 明细详见表-12-1
2 | 暂估价
2.1 | 材料（工程设备）暂估价 |  | — |  |  | 明细详见表-12-2
2.2 | 专业工程暂估价 |  |  |  |  | 明细详见表-12-3
3 | 计日工 |  |  |  |  | 明细详见表-12-4
4 | 总承包服务费 |  |  |  |  | 明细详见表-12-5
合计 |  |  | 0
注：材料（工程设备）暂估单价进入清单项目综合单价，此处不汇总。
|  | 第 1 页 共 1 页 |  |  | 表—12

## 表-13 规费、税金项目清单与计价表【室外消防水】
规费、税金项目计价表
工程名称：室外消防水 |  |  | 标段：11050171工程(消防） |  |  |  | 第 1 页 共 1 页
序号 | 项目名称 | 计算基础 |  | 计算基数 |  | 费率(%) |  | 金额
1 | 规费 | 其中：社会保险费+其中：住房公积金+其中：环境保护税 |  | 3907.5 |  |  |  | 3907.5
1.1 | 其中：社会保险费 | 分部分项工程的人工费+定额措施项目费中的人工费 |  | 17761.38 |  | 16 |  | 2841.82
1.2 | 其中：住房公积金 | 分部分项工程的人工费+定额措施项目费中的人工费 |  | 17761.38 |  | 6 |  | 1065.68
1.3 | 其中：环境保护税 | 按实记取 |  |  |  | 0
2 | 税金 | 分部分项工程费及定额措施项目费+措施项目费（费率措施费）+其他项目费+规费 |  | 136843.72 |  | 9 |  | 12315.93
合 计 | [7 empty] | 16223.43
编制人（造价人员）： |  |  |  |  | 复核人（造价工程师）：
|  |  | 第 1 页 共 1 页 |  |  |  | 表-13