## 扉-1 招标工程量清单扉页
|  | 11050171工程(消防） |  | 工程
招标工程量清单
招 标 人： |  |  | 造价咨询人：
| (单位盖章) |  |  |  | (单位资质专用章)
法定代表人 或其授权人： |  |  | 法定代表人 或其授权人：
| (签字或盖章) |  |  |  | (签字或盖章)
编 制 人： |  |  | 复 核 人：
| (造价人员签字盖专用章) |  |  |  | (造价工程师签字盖专用章)
编 制 时 间： | 年 月 日 |  | 复 核 时 间： |  | 年 月 日
扉—1

## 表-08 分部分项工程和单价措施项目清单与计价表【消防电工
分部分项工程和单价措施项目清单与计价表
工程名称：消防电工程 |  |  |  | 标段：11050171工程(消防） |  |  |  |  | 第 1 页 共 11 页
序号 | 项目编码 | 项目名称 | 项目特征描述 | 计量单位 | 工程量 | 金额（元）
[6 empty] | 综合单价 | 合价 | 其中
[8 empty] | 暂估价 |  | 定额人工费
整个项目
1 | 030411001008 | 配管 SC20 | 1.名称:配管 2.材质:镀锌钢管 3.规格:SC20 4.配置形式及部位：综合考虑 5.包含穿墙孔洞、剔槽及恢复、管道穿墙套管、穿楼板套管、支架制作安装和其除锈刷漆等费用；含管件及所有附件；管道穿孔的封堵，防火堵洞等；接地（含跨接线）、白面板、转线盒综合考虑 6.其他:满足设计、施工、验收规范及招标文件的要求 | m | 1768.84
2 | 030411001009 | 配管 SC25 | 1.名称:配管 2.材质:镀锌钢管 3.规格:SC25 4.配置形式及部位：综合考虑 5.包含穿墙孔洞、剔槽及恢复、管道穿墙套管、穿楼板套管、支架制作安装和其除锈刷漆等费用；含管件及所有附件；管道穿孔的封堵，防火堵洞等；接地（含跨接线）、白 | m | 531.72
本页小计
注：为计取规费等的使用，可在表中增设其中：“定额人工费”。
|  |  |  | 第 1 页 共 11 页 |  |  |  |  | 表—08
分部分项工程和单价措施项目清单与计价表
工程名称：消防电工程 |  |  |  | 标段：11050171工程(消防） |  |  |  |  | 第 2 页 共 11 页
序号 | 项目编码 | 项目名称 | 项目特征描述 | 计量单位 | 工程量 | 金额（元）
[6 empty] | 综合单价 | 合价 | 其中
[8 empty] | 暂估价 |  | 定额人工费
面板、转线盒综合考虑 6.其他:满足设计、施工、验收规范及招标文件的要求
3 | 030411001010 | 配管 SC32 | 1.名称:配管 2.材质:镀锌钢管 3.规格:SC32 4.配置形式及部位：综合考虑 5.包含穿墙孔洞、剔槽及恢复、管道穿墙套管、穿楼板套管、支架制作安装和其除锈刷漆等费用；含管件及所有附件；管道穿孔的封堵，防火堵洞等；接地（含跨接线）、白面板、转线盒综合考虑 6.其他:满足设计、施工、验收规范及招标文件的要求 | m | 65.82
4 | 030411001011 | 配管 SC40 | 1.名称:配管 2.材质:镀锌钢管 3.规格:SC40 4.配置形式及部位：综合考虑 5.包含穿墙孔洞、剔槽及恢复、管道穿墙套管、穿楼板套管、支架制作安装和其除锈刷漆等费用；含管件及 | m | 26.24
本页小计
注：为计取规费等的使用，可在表中增设其中：“定额人工费”。
|  |  |  | 第 2 页 共 11 页 |  |  |  |  | 表—08
分部分项工程和单价措施项目清单与计价表
工程名称：消防电工程 |  |  |  | 标段：11050171工程(消防） |  |  |  |  | 第 3 页 共 11 页
序号 | 项目编码 | 项目名称 | 项目特征描述 | 计量单位 | 工程量 | 金额（元）
[6 empty] | 综合单价 | 合价 | 其中
[8 empty] | 暂估价 |  | 定额人工费
所有附件；管道穿孔的封堵，防火堵洞等；接地（含跨接线）、白面板、转线盒综合考虑 6.其他:满足设计、施工、验收规范及招标文件的要求
5 | 030411001012 | 配管 SC50 | 1.名称:配管 2.材质:镀锌钢管 3.规格:SC50 4.配置形式及部位：综合考虑 5.包含穿墙孔洞、剔槽及恢复、管道穿墙套管、穿楼板套管、支架制作安装和其除锈刷漆等费用；含管件及所有附件；管道穿孔的封堵，防火堵洞等；接地（含跨接线）、白面板、转线盒综合考虑 6.其他:满足设计、施工、验收规范及招标文件的要求 | m | 26.36
6 | 030411003002 | 金属线槽 200×100 | 1.名称：金属线槽 2.规格、规格、型号：200×100 3.材质：满足设计要求及规范要求 4.类型：满足设计要求 | m | 10.87
本页小计
注：为计取规费等的使用，可在表中增设其中：“定额人工费”。
|  |  |  | 第 3 页 共 11 页 |  |  |  |  | 表—08
分部分项工程和单价措施项目清单与计价表
工程名称：消防电工程 |  |  |  | 标段：11050171工程(消防） |  |  |  |  | 第 4 页 共 11 页
序号 | 项目编码 | 项目名称 | 项目特征描述 | 计量单位 | 工程量 | 金额（元）
[6 empty] | 综合单价 | 合价 | 其中
[8 empty] | 暂估价 |  | 定额人工费
5.包括：桥架运输、组对、吊装、固定；弯通或三、四通修改、制作组对；切割口防腐，本体开孔；上管件、隔板、桥架及其支吊架和引入或引出金属电缆导管保护接地、盖板及附件（连接片、连接螺栓、锁扣等）安装等桥架安装的全部工作 6.包括：桥架支吊架安装及刷油、防火堵洞、防火涂料、穿越伸缩缝（沉降缝）时设变形补偿措施以及保护接地 7.其他：未尽事宜详见图纸、设计说明及招标文件，满足设计要求及施工规范
7 | 030411004005 | 配线 NH-BV-2.5 | 1.名称：电气配线 2.规格、型号、规格：NH-BV-2.5 3.材质：铜芯 4.配线形式及部位：综合考虑 5.其他:未尽事宜详见图纸、设计说明及招标文件，满足设计要求及施工规范 | m | 544.54
本页小计
注：为计取规费等的使用，可在表中增设其中：“定额人工费”。
|  |  |  | 第 4 页 共 11 页 |  |  |  |  | 表—08
分部分项工程和单价措施项目清单与计价表
工程名称：消防电工程 |  |  |  | 标段：11050171工程(消防） |  |  |  |  | 第 5 页 共 11 页
序号 | 项目编码 | 项目名称 | 项目特征描述 | 计量单位 | 工程量 | 金额（元）
[6 empty] | 综合单价 | 合价 | 其中
[8 empty] | 暂估价 |  | 定额人工费
8 | 030411004006 | 配线 ZN-RVS-2×1.5 | 1.名称：电气配线 2.规格、型号、规格：ZN-RVS-2×1.5 3.材质：铜芯 4.配线形式及部位：综合考虑 5.其他:未尽事宜详见图纸、设计说明及招标文件，满足设计要求及施工规范 | m | 847.76
9 | 030411004007 | 配线 ZN-RVVP-2×1.5 | 1.名称：电气配线 2.规格、型号、规格：ZN-RVVP-2×1.5 3.材质：铜芯 4.配线形式及部位：综合考虑 5.其他:未尽事宜详见图纸、设计说明及招标文件，满足设计要求及施工规范 | m | 246.13
10 | 030411006002 | 钢制接线盒 | 1.名称：钢制接线盒 2.规格、型号：满足设计要求 3.其他：满足招标、设计图纸、施工验收规范及合同要求 | 个 | 88
11 | 030507014001 | 图形显示装置 | 1.名称:图形显示装置 2.规格、型号：满足设计要求 3.其他:未尽事 | 台 | 1
本页小计
注：为计取规费等的使用，可在表中增设其中：“定额人工费”。
|  |  |  | 第 5 页 共 11 页 |  |  |  |  | 表—08
分部分项工程和单价措施项目清单与计价表
工程名称：消防电工程 |  |  |  | 标段：11050171工程(消防） |  |  |  |  | 第 6 页 共 11 页
序号 | 项目编码 | 项目名称 | 项目特征描述 | 计量单位 | 工程量 | 金额（元）
[6 empty] | 综合单价 | 合价 | 其中
[8 empty] | 暂估价 |  | 定额人工费
宜详见图纸、设计说明及招标文件，满足设计要求及施工规范
12 | 030507014002 | 液位显示器 | 1.名称:液位显示器 2.规格、型号：满足设计要求 3.其他:未尽事宜详见图纸、设计说明及招标文件，满足设计要求及施工规范 | 台 | 1
13 | 030904001001 | 感烟火灾探测器 | 1.名称:感烟火灾探测器 2.规格、型号：满足设计要求 3.安装方式：吸顶安装 4.其他:未尽事宜详见图纸、设计说明及招标文件，满足设计要求及施工规范 | 个 | 42
14 | 030904003001 | 消火栓按钮 | 1.名称:消火栓按钮 2.规格、型号：满足设计要求 3.安装方式：消火栓箱内安装,H+1.3m 4.其他:未尽事宜详见图纸、设计说明及招标文件，满足设计要求及施工规范 | 个 | 8
15 | 030904005001 | 声光报警器 | 1.名称:声光报警器 2.规格、型 | 个 | 9
本页小计
注：为计取规费等的使用，可在表中增设其中：“定额人工费”。
|  |  |  | 第 6 页 共 11 页 |  |  |  |  | 表—08
分部分项工程和单价措施项目清单与计价表
工程名称：消防电工程 |  |  |  | 标段：11050171工程(消防） |  |  |  |  | 第 7 页 共 11 页
序号 | 项目编码 | 项目名称 | 项目特征描述 | 计量单位 | 工程量 | 金额（元）
[6 empty] | 综合单价 | 合价 | 其中
[8 empty] | 暂估价 |  | 定额人工费
号：满足设计要求 3.安装方式：H+2.3m 4.其他:未尽事宜详见图纸、设计说明及招标文件，满足设计要求及施工规范
16 | 030904006001 | 手动报警按钮（带电话插孔,带反馈功能） | 1.名称:手动报警按钮（带电话插孔,带反馈功能） 2.规格、型号：满足设计要求 3.安装方式：暗装,H+1.3m 4.其他:未尽事宜详见图纸、设计说明及招标文件，满足设计要求及施工规范 | 个 | 7
17 | 030904006002 | 119外线电话 | 1.名称:119外线电话 2.规格、型号：满足设计要求 3.安装方式：满足设计要求 4.其他:未尽事宜详见图纸、设计说明及招标文件，满足设计要求及施工规范 | 个 | 1
18 | 030904007001 | 消防广播 | 1.名称:消防广播 2.规格、型号：满足设计要求 3.安装方式：吸顶安装 4.其他:未尽事宜详见图纸、 | 个 | 10
本页小计
注：为计取规费等的使用，可在表中增设其中：“定额人工费”。
|  |  |  | 第 7 页 共 11 页 |  |  |  |  | 表—08
分部分项工程和单价措施项目清单与计价表
工程名称：消防电工程 |  |  |  | 标段：11050171工程(消防） |  |  |  |  | 第 8 页 共 11 页
序号 | 项目编码 | 项目名称 | 项目特征描述 | 计量单位 | 工程量 | 金额（元）
[6 empty] | 综合单价 | 合价 | 其中
[8 empty] | 暂估价 |  | 定额人工费
设计说明及招标文件，满足设计要求及施工规范
19 | 030904008001 | 总线短路隔离器 | 1.名称:总线短路隔离器 2.规格、型号：满足设计要求 3.安装方式：吸顶安装或消防接线端子箱内安装 4.其他:未尽事宜详见图纸、设计说明及招标文件，满足设计要求及施工规范 | 个 | 4
20 | 030904008002 | 单输入(输出）模块 | 1.名称:单输入(输出）模块 2.规格、型号：满足设计要求 3.安装方式：设备旁或模块箱内,配电箱旁安装时做不小于100x100的标识 4.其他:未尽事宜详见图纸、设计说明及招标文件，满足设计要求及施工规范 | 个 | 2
21 | 030904008003 | 输入输出模块 | 1.名称:输入输出模块 2.规格、型号：满足设计要求 3.安装方式：设备旁或模块箱内,配电箱旁安装时做不小于100x100的标 | 个 | 2
本页小计
注：为计取规费等的使用，可在表中增设其中：“定额人工费”。
|  |  |  | 第 8 页 共 11 页 |  |  |  |  | 表—08
分部分项工程和单价措施项目清单与计价表
工程名称：消防电工程 |  |  |  | 标段：11050171工程(消防） |  |  |  |  | 第 9 页 共 11 页
序号 | 项目编码 | 项目名称 | 项目特征描述 | 计量单位 | 工程量 | 金额（元）
[6 empty] | 综合单价 | 合价 | 其中
[8 empty] | 暂估价 |  | 定额人工费
识 4.其他:未尽事宜详见图纸、设计说明及招标文件，满足设计要求及施工规范
22 | 030904009001 | 火灾显示盘 | 1.名称:火灾显示盘 2.规格、型号：满足设计要求 3.安装方式：挂装,H+1.3m 4.其他:未尽事宜详见图纸、设计说明及招标文件，满足设计要求及施工规范 | 台 | 3
23 | 030904009002 | 消防应急广播控制器 | 1.名称:消防应急广播控制器 2.规格、型号：满足设计要求 3.其他:未尽事宜详见图纸、设计说明及招标文件，满足设计要求及施工规范 | 台 | 1
24 | 030904012001 | 火灾自动报警控制器 | 1.名称:火灾自动报警控制器 2.规格、型号：满足设计要求 3.其他:未尽事宜详见图纸、设计说明及招标文件，满足设计要求及施工规范 | 台 | 1
25 | 030904012002 | 电气火灾监控主机 | 1.名称:电气火灾监控主机 2.规格、型号：满足设计要求 | 台 | 1
本页小计
注：为计取规费等的使用，可在表中增设其中：“定额人工费”。
|  |  |  | 第 9 页 共 11 页 |  |  |  |  | 表—08
分部分项工程和单价措施项目清单与计价表
工程名称：消防电工程 |  |  |  | 标段：11050171工程(消防） |  |  |  |  | 第 10 页 共 11 页
序号 | 项目编码 | 项目名称 | 项目特征描述 | 计量单位 | 工程量 | 金额（元）
[6 empty] | 综合单价 | 合价 | 其中
[8 empty] | 暂估价 |  | 定额人工费
3.其他:未尽事宜详见图纸、设计说明及招标文件，满足设计要求及施工规范
26 | 030904012003 | 消防电源监控主机 | 1.名称:消防电源监控主机 2.规格、型号：满足设计要求 3.其他:未尽事宜详见图纸、设计说明及招标文件，满足设计要求及施工规范 | 台 | 1
27 | 030904013001 | 消防联动控制器加手动控制盘 | 1.名称:消防联动控制器加手动控制盘 2.规格、型号：满足设计要求 3.其他:未尽事宜详见图纸、设计说明及招标文件，满足设计要求及施工规范 | 台 | 1
28 | 030904014001 | 消防专用电话总机 | 1.名称:消防专用电话总机 2.规格、型号：满足设计要求 3.其他:未尽事宜详见图纸、设计说明及招标文件，满足设计要求及施工规范 | 台 | 1
29 | 030905001001 | 自动报警系统调试 | 1.名称：自动报警系统调试 2.其他:未尽事宜详见图纸、设计说明及招标文件，满足 | 系统 | 1
本页小计
注：为计取规费等的使用，可在表中增设其中：“定额人工费”。
|  |  |  | 第 10 页 共 11 页 |  |  |  |  | 表—08
分部分项工程和单价措施项目清单与计价表
工程名称：消防电工程 |  |  |  | 标段：11050171工程(消防） |  |  |  |  | 第 11 页 共 11 页
序号 | 项目编码 | 项目名称 | 项目特征描述 | 计量单位 | 工程量 | 金额（元）
[6 empty] | 综合单价 | 合价 | 其中
[8 empty] | 暂估价 |  | 定额人工费
设计要求及施工规范
30 | 031101007001 | UPS不间断电源设备 10KVA | 1.容量:10KVA 2.规格:含蓄电池、蓄电池柜、连接线、调试等 3.其他:未尽事宜详见图纸、设计说明及招标文件，满足设计要求及施工规范 | 套 | 1
分部小计
措施项目
31 | 031301017002 | 脚手架搭拆 |  | 项 | 1
分部小计
本页小计
合 计
注：为计取规费等的使用，可在表中增设其中：“定额人工费”。
|  |  |  | 第 11 页 共 11 页 |  |  |  |  | 表—08

## 表-11 总价措施项目清单与计价表【消防电工程】
总价措施项目清单与计价表
工程名称：消防电工程 |  |  |  | 标段：11050171工程(消防） |  |  |  | 第 1 页 共 1 页
序号 | 项目编码 | 项目名称 | 计算基础 |  | 费率 (%) | 金额 (元) | 调整 费率 (%) |  | 调整后 金额(元) | 备注
| 一 | 安全文明施工费
1 | 031302001008 | 环境保护费 | 人工费 |  | 1.296
2 | 031302001009 | 文明施工费 | 人工费 |  | 2.112
3 | 031302001010 | 安全施工费 | 人工费 |  | 10.332
4 | 031302001011 | 临时设施费 | 人工费 |  | 8.184
5 | 031302001012 | 扬尘污染防治增加费 | 人工费 |  | 2.832
6 | 031302001013 | 建筑工人实名制费 | 人工费 |  | 0.564
7 | 031302001014 | 防疫抗疫费 | 人工费 |  | 2.988
| 二 | 其他总价措施项目
8 | 03B001 | 工程定位复测费 | 人工费 |  | 0.75
9 | 03B002 | 施工因素增加费 | 人工费 |  | 0
10 | 03B003 | 特殊地区增加费 | 人工费 |  | 0
11 | 031302002002 | 夜间施工增加费 | 人工费 |  | 2.63
12 | 031302004002 | 二次搬运费 | 人工费 |  | 0.9
13 | 031302005002 | 冬雨季施工增加费 | 人工费 |  | 3.49
14 | 031302006002 | 已完工程及设备保护费 | 人工费 |  | 0.14
合 计
编制人（造价人员）： |  |  |  | 复核人（造价工程师）：
注：1.“计算基础”中安全文明施工费可为“定额基价”、“定额人工费”或“定额人工费+定额机械费”，其他项目可为“定额人工费”或“定额人工费+定额机械费”。 2.按施工方案计算的措施费，若无“计算基础”和“费率”的数值，也可只填“金额”数值，但应在备注栏说明施工方案出处或计算方法。
|  |  |  | 第 1 页 共 1 页 |  |  |  | 表-11

## 表-12 其他项目清单与计价汇总表【消防电工程】
其他项目清单与计价汇总表
工程名称：消防电工程 |  | 标段：11050171工程(消防） |  |  | 第 1 页 共 1 页
序号 | 项目名称 |  | 金额(元) | 结算金额(元) |  | 备注
1 | 暂列金额 |  |  |  |  | 明细详见表-12-1
2 | 暂估价
2.1 | 材料（工程设备）暂估价 |  | — |  |  | 明细详见表-12-2
2.2 | 专业工程暂估价 |  |  |  |  | 明细详见表-12-3
3 | 计日工 |  |  |  |  | 明细详见表-12-4
4 | 总承包服务费 |  |  |  |  | 明细详见表-12-5
合 计 | [5 empty] | —
注：材料（工程设备）暂估单价进入清单项目综合单价，此处不汇总。
|  | 第 1 页 共 1 页 |  |  | 表-12

## 表-13 规费、税金项目清单与计价表【消防电工程】
规费、税金项目计价表
工程名称：消防电工程 |  |  | 标段：11050171工程(消防） |  |  |  | 第 1 页 共 1 页
序号 | 项目名称 | 计算基础 |  | 计算基数 |  | 费率(%) |  | 金额
1 | 规费 | 其中：社会保险费+其中：住房公积金+其中：环境保护税
1.1 | 其中：社会保险费 | 分部分项工程的人工费+定额措施项目费中的人工费 |  |  |  | 16
1.2 | 其中：住房公积金 | 分部分项工程的人工费+定额措施项目费中的人工费 |  |  |  | 6
1.3 | 其中：环境保护税 | 按实记取 |  |  |  | 0
2 | 税金 | 分部分项工程费及定额措施项目费+措施项目费（费率措施费）+其他项目费+规费 |  |  |  | 9
合 计
编制人（造价人员）： |  |  |  |  | 复核人（造价工程师）：
|  |  | 第 1 页 共 1 页 |  |  |  | 表-13

## 表-08 分部分项工程和单价措施项目清单与计价表【消防水工
分部分项工程和单价措施项目清单与计价表
工程名称：消防水工程 |  |  |  | 标段：11050171工程(消防） |  |  |  |  | 第 1 页 共 13 页
序号 | 项目编码 | 项目名称 | 项目特征描述 | 计量单位 | 工程量 | 金额（元）
[6 empty] | 综合单价 | 合价 | 其中
[8 empty] | 暂估价 |  | 定额人工费
消火栓系统
1 | 030901002001 | 普通内外壁热浸镀锌钢管 DN65 | 1.安装部位：室内 2.材质、规格：普通内外壁热浸镀锌钢管 DN65 3.连接形式：沟槽式卡箍连接 4.压力等级：1.6MPa 5.包含各种管件、管卡、消毒、水压试验及水冲洗、警示带铺设墙孔洞、套管制作安装、切管、调直、栽钩卡及管件、连接件、管道安装、支架制作、安装、除锈、刷漆、管道标识或警示带、管道穿孔及管道穿孔后的恢复、封堵等完成本工作所需的所有工作内容 6.其他：满足业主、设计、施工、验收规范及招标文件的要求 | m | 49.02
2 | 030901002002 | 普通内外壁热浸镀锌钢管 DN100 | 1.安装部位：室内 2.材质、规格：普通内外壁热浸镀锌钢管 DN100 3.连接形式：沟槽式卡箍连接 4.压力等级：1.6MPa | m | 268.34
本页小计
注：为计取规费等的使用，可在表中增设其中：“定额人工费”。
|  |  |  | 第 1 页 共 13 页 |  |  |  |  | 表—08
分部分项工程和单价措施项目清单与计价表
工程名称：消防水工程 |  |  |  | 标段：11050171工程(消防） |  |  |  |  | 第 2 页 共 13 页
序号 | 项目编码 | 项目名称 | 项目特征描述 | 计量单位 | 工程量 | 金额（元）
[6 empty] | 综合单价 | 合价 | 其中
[8 empty] | 暂估价 |  | 定额人工费
5.包含各种管件、管卡、消毒、水压试验及水冲洗、警示带铺设墙孔洞、套管制作安装、切管、调直、栽钩卡及管件、连接件、管道安装、支架制作、安装、除锈、刷漆、管道标识或警示带、管道穿孔及管道穿孔后的恢复、封堵等完成本工作所需的所有工作内容 6.其他：满足业主、设计、施工、验收规范及招标文件的要求
3 | 030901010001 | 室内消火栓(单栓) SNW65-III-H型 | 1.安装方式:室内消火栓(单栓) 2.型号、规格:SNW65-III-H型 3.其他:未尽事宜详见图纸、设计说明及招标文件，满足设计要求及施工规范 | 套 | 8
4 | 030901013001 | 磷酸铵盐干粉灭火器 MF/ABC5 | 1.形式:磷酸铵盐干粉灭火器 2.规格、型号:MF/ABC5、含灭火器放置箱 3.其他:未尽事宜详见图纸、设计说明及招标文件，满足 | 具 | 48
本页小计
注：为计取规费等的使用，可在表中增设其中：“定额人工费”。
|  |  |  | 第 2 页 共 13 页 |  |  |  |  | 表—08
分部分项工程和单价措施项目清单与计价表
工程名称：消防水工程 |  |  |  | 标段：11050171工程(消防） |  |  |  |  | 第 3 页 共 13 页
序号 | 项目编码 | 项目名称 | 项目特征描述 | 计量单位 | 工程量 | 金额（元）
[6 empty] | 综合单价 | 合价 | 其中
[8 empty] | 暂估价 |  | 定额人工费
设计要求及施工规范
5 | 031003001003 | 自动排气阀 DN25 | 1.名称：自动排气阀 2.规格、型号:DN25 3.连接形式:满足设计要求 4.其他：满足业主、设计、施工、验收规范及招标文件的要求 | 个 | 1
6 | 031003003001 | 蝶阀 DN65 | 1.名称：蝶阀 2.型号、材质:满足设计要求 3.规格、压力等级:1.6MPa DN65 4.连接形式:满足设计要求 5.其他：满足业主、设计、施工、验收规范及招标文件的要求 | 个 | 8
7 | 031003003002 | 蝶阀 DN100 | 1.名称：蝶阀 2.型号、材质:满足设计要求 3.规格、压力等级:1.6MPa DN100 4.连接形式:满足设计要求 5.其他：满足业主、设计、施工、验收规范及招标文件的要求 | 个 | 7
8 | 031003003003 | 闸阀 DN100 | 1.名称：闸阀 2.型号、材质:满足设计要求 3.规格、压力等级:1.6MPa DN100 4.连接形式:满 | 个 | 2
本页小计
注：为计取规费等的使用，可在表中增设其中：“定额人工费”。
|  |  |  | 第 3 页 共 13 页 |  |  |  |  | 表—08
分部分项工程和单价措施项目清单与计价表
工程名称：消防水工程 |  |  |  | 标段：11050171工程(消防） |  |  |  |  | 第 4 页 共 13 页
序号 | 项目编码 | 项目名称 | 项目特征描述 | 计量单位 | 工程量 | 金额（元）
[6 empty] | 综合单价 | 合价 | 其中
[8 empty] | 暂估价 |  | 定额人工费
足设计要求 5.其他：满足业主、设计、施工、验收规范及招标文件的要求
9 | 031003003004 | 止回阀 DN100 | 1.名称：止回阀 2.型号、材质:满足设计要求 3.规格、压力等级:1.6MPa DN100 4.连接形式:满足设计要求 5.其他：满足业主、设计、施工、验收规范及招标文件的要求 | 个 | 2
分部小计
自喷系统
10 | 030901001001 | 普通内外壁热镀锌钢管 DN25 | 1.安装部位：室内 2.材质、规格：普通内外壁热镀锌钢管 DN25 3.连接形式：螺纹连接 4.压力等级：1.6MPa 5.包含各种管件、管卡、消毒、水压试验及水冲洗、警示带铺设墙孔洞、套管制作安装、切管、调直、栽钩卡及管件、连接件、管道安装、支架制作、安装、除锈、刷漆、管 | m | 308.97
本页小计
注：为计取规费等的使用，可在表中增设其中：“定额人工费”。
|  |  |  | 第 4 页 共 13 页 |  |  |  |  | 表—08
分部分项工程和单价措施项目清单与计价表
工程名称：消防水工程 |  |  |  | 标段：11050171工程(消防） |  |  |  |  | 第 5 页 共 13 页
序号 | 项目编码 | 项目名称 | 项目特征描述 | 计量单位 | 工程量 | 金额（元）
[6 empty] | 综合单价 | 合价 | 其中
[8 empty] | 暂估价 |  | 定额人工费
道标识或警示带、管道穿孔及管道穿孔后的恢复、封堵等完成本工作所需的所有工作内容 6.其他：满足业主、设计、施工、验收规范及招标文件的要求
11 | 030901001002 | 普通内外壁热镀锌钢管 DN32 | 1.安装部位：室内 2.材质、规格：普通内外壁热镀锌钢管 DN32 3.连接形式：螺纹连接 4.压力等级：1.6MPa 5.包含各种管件、管卡、消毒、水压试验及水冲洗、警示带铺设墙孔洞、套管制作安装、切管、调直、栽钩卡及管件、连接件、管道安装、支架制作、安装、除锈、刷漆、管道标识或警示带、管道穿孔及管道穿孔后的恢复、封堵等完成本工作所需的所有工作内容 6.其他：满足业主、设计、施工、验收规范及招标文件的要求 | m | 304.15
本页小计
注：为计取规费等的使用，可在表中增设其中：“定额人工费”。
|  |  |  | 第 5 页 共 13 页 |  |  |  |  | 表—08
分部分项工程和单价措施项目清单与计价表
工程名称：消防水工程 |  |  |  | 标段：11050171工程(消防） |  |  |  |  | 第 6 页 共 13 页
序号 | 项目编码 | 项目名称 | 项目特征描述 | 计量单位 | 工程量 | 金额（元）
[6 empty] | 综合单价 | 合价 | 其中
[8 empty] | 暂估价 |  | 定额人工费
12 | 030901001003 | 普通内外壁热镀锌钢管 DN40 | 1.安装部位：室内 2.材质、规格：普通内外壁热镀锌钢管 DN40 3.连接形式：螺纹连接 4.压力等级：1.6MPa 5.包含各种管件、管卡、消毒、水压试验及水冲洗、警示带铺设墙孔洞、套管制作安装、切管、调直、栽钩卡及管件、连接件、管道安装、支架制作、安装、除锈、刷漆、管道标识或警示带、管道穿孔及管道穿孔后的恢复、封堵等完成本工作所需的所有工作内容 6.其他：满足业主、设计、施工、验收规范及招标文件的要求 | m | 153.95
13 | 030901001004 | 普通内外壁热镀锌钢管 DN50 | 1.安装部位：室内 2.材质、规格：普通内外壁热镀锌钢管 DN50 3.连接形式：螺纹连接 4.压力等级：1.6MPa 5.包含各种管件、管卡、消 | m | 309.53
本页小计
注：为计取规费等的使用，可在表中增设其中：“定额人工费”。
|  |  |  | 第 6 页 共 13 页 |  |  |  |  | 表—08
分部分项工程和单价措施项目清单与计价表
工程名称：消防水工程 |  |  |  | 标段：11050171工程(消防） |  |  |  |  | 第 7 页 共 13 页
序号 | 项目编码 | 项目名称 | 项目特征描述 | 计量单位 | 工程量 | 金额（元）
[6 empty] | 综合单价 | 合价 | 其中
[8 empty] | 暂估价 |  | 定额人工费
毒、水压试验及水冲洗、警示带铺设墙孔洞、套管制作安装、切管、调直、栽钩卡及管件、连接件、管道安装、支架制作、安装、除锈、刷漆、管道标识或警示带、管道穿孔及管道穿孔后的恢复、封堵等完成本工作所需的所有工作内容 6.其他：满足业主、设计、施工、验收规范及招标文件的要求
14 | 030901001005 | 普通内外壁热镀锌钢管 DN65 | 1.安装部位：室内 2.材质、规格：普通内外壁热浸镀锌钢管 DN65 3.连接形式：沟槽式卡箍连接 4.压力等级：1.6MPa 5.包含各种管件、管卡、消毒、水压试验及水冲洗、警示带铺设墙孔洞、钢套管制作安装、切管、调直、栽钩卡及管件、连接件、管道安装、支架制作、安装、除锈、刷漆、管 | m | 7.65
本页小计
注：为计取规费等的使用，可在表中增设其中：“定额人工费”。
|  |  |  | 第 7 页 共 13 页 |  |  |  |  | 表—08
分部分项工程和单价措施项目清单与计价表
工程名称：消防水工程 |  |  |  | 标段：11050171工程(消防） |  |  |  |  | 第 8 页 共 13 页
序号 | 项目编码 | 项目名称 | 项目特征描述 | 计量单位 | 工程量 | 金额（元）
[6 empty] | 综合单价 | 合价 | 其中
[8 empty] | 暂估价 |  | 定额人工费
道标识或警示带、管道穿孔及管道穿孔后的恢复、封堵等完成本工作所需的所有工作内容 6.其他：满足业主、设计、施工、验收规范及招标文件的要求
15 | 030901001006 | 普通内外壁热镀锌钢管 DN80 | 1.安装部位：室内 2.材质、规格：普通内外壁热镀锌钢管 DN80 3.连接形式：沟槽式卡箍连接 4.压力等级：1.6MPa 5.包含各种管件、管卡、消毒、水压试验及水冲洗、警示带铺设墙孔洞、套管制作安装、切管、调直、栽钩卡及管件、连接件、管道安装、支架制作、安装、除锈、刷漆、管道标识或警示带、管道穿孔及管道穿孔后的恢复、封堵等完成本工作所需的所有工作内容 6.其他：满足业主、设计、施工、验收规范及招标文件的要求 | m | 15.3
本页小计
注：为计取规费等的使用，可在表中增设其中：“定额人工费”。
|  |  |  | 第 8 页 共 13 页 |  |  |  |  | 表—08
分部分项工程和单价措施项目清单与计价表
工程名称：消防水工程 |  |  |  | 标段：11050171工程(消防） |  |  |  |  | 第 9 页 共 13 页
序号 | 项目编码 | 项目名称 | 项目特征描述 | 计量单位 | 工程量 | 金额（元）
[6 empty] | 综合单价 | 合价 | 其中
[8 empty] | 暂估价 |  | 定额人工费
16 | 030901001007 | 普通内外壁热镀锌钢管 DN100 | 1.安装部位：室内 2.材质、规格：普通内外壁热镀锌钢管 DN100 3.连接形式：沟槽式卡箍连接 4.压力等级：1.6MPa 5.包含各种管件、管卡、消毒、水压试验及水冲洗、警示带铺设墙孔洞、套管制作安装、切管、调直、栽钩卡及管件、连接件、管道安装、支架制作、安装、除锈、刷漆、管道标识或警示带、管道穿孔及管道穿孔后的恢复、封堵等完成本工作所需的所有工作内容 6.其他：满足业主、设计、施工、验收规范及招标文件的要求 | m | 7.65
17 | 030901001008 | 普通内外壁热镀锌钢管 DN125 | 1.安装部位：室内 2.材质、规格：普通内外壁热镀锌钢管 DN125 3.连接形式：沟槽式卡箍连接 4.压力等级：1.6MPa 5.包含各种管 | m | 22.95
本页小计
注：为计取规费等的使用，可在表中增设其中：“定额人工费”。
|  |  |  | 第 9 页 共 13 页 |  |  |  |  | 表—08
分部分项工程和单价措施项目清单与计价表
工程名称：消防水工程 |  |  |  | 标段：11050171工程(消防） |  |  |  |  | 第 10 页 共 13 页
序号 | 项目编码 | 项目名称 | 项目特征描述 | 计量单位 | 工程量 | 金额（元）
[6 empty] | 综合单价 | 合价 | 其中
[8 empty] | 暂估价 |  | 定额人工费
件、管卡、消毒、水压试验及水冲洗、警示带铺设墙孔洞、套管制作安装、切管、调直、栽钩卡及管件、连接件、管道安装、支架制作、安装、除锈、刷漆、管道标识或警示带、管道穿孔及管道穿孔后的恢复、封堵等完成本工作所需的所有工作内容 6.其他：满足业主、设计、施工、验收规范及招标文件的要求
18 | 030901001009 | 普通内外壁热镀锌钢管 DN150 | 1.安装部位：室内 2.材质、规格：普通内外壁热镀锌钢管 DN150 3.连接形式：沟槽式卡箍连接 4.压力等级：1.6MPa 5.包含各种管件、管卡、消毒、水压试验及水冲洗、警示带铺设墙孔洞、套管制作安装、切管、调直、栽钩卡及管件、连接件、管道安装、支架制 | m | 124.98
本页小计
注：为计取规费等的使用，可在表中增设其中：“定额人工费”。
|  |  |  | 第 10 页 共 13 页 |  |  |  |  | 表—08
分部分项工程和单价措施项目清单与计价表
工程名称：消防水工程 |  |  |  | 标段：11050171工程(消防） |  |  |  |  | 第 11 页 共 13 页
序号 | 项目编码 | 项目名称 | 项目特征描述 | 计量单位 | 工程量 | 金额（元）
[6 empty] | 综合单价 | 合价 | 其中
[8 empty] | 暂估价 |  | 定额人工费
作、安装、除锈、刷漆、管道标识或警示带、管道穿孔及管道穿孔后的恢复、封堵等完成本工作所需的所有工作内容 6.其他：满足业主、设计、施工、验收规范及招标文件的要求
19 | 030901003001 | 闭式玻璃球喷头 ZSTX15/68型 | 1.安装部位:无吊顶 2.材质、型号、规格:ZSTX15/68型 3.连接形式:综合考虑 4.装饰盘设计要求:满足设计要求 5.其他：满足业主、设计、施工、验收规范及招标文件的要求 | 个 | 351
20 | 030901006001 | 水流指示器 DN150 | 1.名称：水流指示器 2.型号、材质:ZSJZ-150型 3.规格、压力等级:1.6MPa DN150 4.连接形式:满足设计要求 5.其他：满足业主、设计、施工、验收规范及招标文件的要求 | 个 | 1
21 | 030901008001 | 末端试水装置 DN25 | 1.名称：末端试水装置 2.规格:DN25 | 组 | 1
本页小计
注：为计取规费等的使用，可在表中增设其中：“定额人工费”。
|  |  |  | 第 11 页 共 13 页 |  |  |  |  | 表—08
分部分项工程和单价措施项目清单与计价表
工程名称：消防水工程 |  |  |  | 标段：11050171工程(消防） |  |  |  |  | 第 12 页 共 13 页
序号 | 项目编码 | 项目名称 | 项目特征描述 | 计量单位 | 工程量 | 金额（元）
[6 empty] | 综合单价 | 合价 | 其中
[8 empty] | 暂估价 |  | 定额人工费
2.组装形式:试水阀、压力表、试水接头、锁闭箱等 4.其他：满足业主、设计、施工、验收规范及招标文件的要求
22 | 031003001004 | 自动排气阀 DN15 | 1.名称：自动排气阀 2.规格、型号:DN15 3.连接形式:满足设计要求 4.其他：满足业主、设计、施工、验收规范及招标文件的要求 | 个 | 1
23 | 031003003005 | 信号蝶阀 DN150 | 1.名称：信号蝶阀 2.型号、材质:满足设计要求 3.规格、压力等级:1.6MPa DN150 4.连接形式:满足设计要求 5.其他：满足业主、设计、施工、验收规范及招标文件的要求 | 个 | 1
24 | 031003003006 | 闸阀 DN150 | 1.名称：闸阀 2.型号、材质:满足设计要求 3.规格、压力等级:1.6MPa DN150 4.连接形式:满足设计要求 5.其他：满足业主、设计、施工、验收规范及招标文件的要求 | 个 | 1
本页小计
注：为计取规费等的使用，可在表中增设其中：“定额人工费”。
|  |  |  | 第 12 页 共 13 页 |  |  |  |  | 表—08
分部分项工程和单价措施项目清单与计价表
工程名称：消防水工程 |  |  |  | 标段：11050171工程(消防） |  |  |  |  | 第 13 页 共 13 页
序号 | 项目编码 | 项目名称 | 项目特征描述 | 计量单位 | 工程量 | 金额（元）
[6 empty] | 综合单价 | 合价 | 其中
[8 empty] | 暂估价 |  | 定额人工费
分部小计
措施项目
25 | 031301017004 | 脚手架搭拆 |  | 项 | 1
分部小计
本页小计
合 计
注：为计取规费等的使用，可在表中增设其中：“定额人工费”。
|  |  |  | 第 13 页 共 13 页 |  |  |  |  | 表—08

## 表-11 总价措施项目清单与计价表【消防水工程】
总价措施项目清单与计价表
工程名称：消防水工程 |  |  |  | 标段：11050171工程(消防） |  |  |  | 第 1 页 共 1 页
序号 | 项目编码 | 项目名称 | 计算基础 |  | 费率 (%) | 金额 (元) | 调整 费率 (%) |  | 调整后 金额(元) | 备注
| 一 | 安全文明施工费
1 | 031302001022 | 环境保护费 | 人工费 |  | 1.296
2 | 031302001023 | 文明施工费 | 人工费 |  | 2.112
3 | 031302001024 | 安全施工费 | 人工费 |  | 10.332
4 | 031302001025 | 临时设施费 | 人工费 |  | 8.184
5 | 031302001026 | 扬尘污染防治增加费 | 人工费 |  | 2.832
6 | 031302001027 | 建筑工人实名制费 | 人工费 |  | 0.564
7 | 031302001028 | 防疫抗疫费 | 人工费 |  | 2.988
| 二 | 其他总价措施项目
8 | 03B001 | 工程定位复测费 | 人工费 |  | 0.75
9 | 03B002 | 施工因素增加费 | 人工费 |  | 0
10 | 03B003 | 特殊地区增加费 | 人工费 |  | 0
11 | 031302002004 | 夜间施工增加费 | 人工费 |  | 2.63
12 | 031302004004 | 二次搬运费 | 人工费 |  | 0.9
13 | 031302005004 | 冬雨季施工增加费 | 人工费 |  | 3.49
14 | 031302006004 | 已完工程及设备保护费 | 人工费 |  | 0.14
合 计
编制人（造价人员）： |  |  |  | 复核人（造价工程师）：
注：1.“计算基础”中安全文明施工费可为“定额基价”、“定额人工费”或“定额人工费+定额机械费”，其他项目可为“定额人工费”或“定额人工费+定额机械费”。 2.按施工方案计算的措施费，若无“计算基础”和“费率”的数值，也可只填“金额”数值，但应在备注栏说明施工方案出处或计算方法。
|  |  |  | 第 1 页 共 1 页 |  |  |  | 表-11

## 表-12 其他项目清单与计价汇总表【消防水工程】
其他项目清单与计价汇总表
工程名称：消防水工程 |  | 标段：11050171工程(消防） |  |  | 第 1 页 共 1 页
序号 | 项目名称 |  | 金额(元) | 结算金额(元) |  | 备注
1 | 暂列金额 |  |  |  |  | 明细详见表-12-1
2 | 暂估价
2.1 | 材料（工程设备）暂估价 |  | — |  |  | 明细详见表-12-2
2.2 | 专业工程暂估价 |  |  |  |  | 明细详见表-12-3
3 | 计日工 |  |  |  |  | 明细详见表-12-4
4 | 总承包服务费 |  |  |  |  | 明细详见表-12-5
合 计 | [5 empty] | —
注：材料（工程设备）暂估单价进入清单项目综合单价，此处不汇总。
|  | 第 1 页 共 1 页 |  |  | 表-12

## 表-13 规费、税金项目清单与计价表【消防水工程】
规费、税金项目计价表
工程名称：消防水工程 |  |  | 标段：11050171工程(消防） |  |  |  | 第 1 页 共 1 页
序号 | 项目名称 | 计算基础 |  | 计算基数 |  | 费率(%) |  | 金额
1 | 规费 | 其中：社会保险费+其中：住房公积金+其中：环境保护税
1.1 | 其中：社会保险费 | 分部分项工程的人工费+定额措施项目费中的人工费 |  |  |  | 16
1.2 | 其中：住房公积金 | 分部分项工程的人工费+定额措施项目费中的人工费 |  |  |  | 6
1.3 | 其中：环境保护税 | 按实记取 |  |  |  | 0
2 | 税金 | 分部分项工程费及定额措施项目费+措施项目费（费率措施费）+其他项目费+规费 |  |  |  | 9
合 计
编制人（造价人员）： |  |  |  |  | 复核人（造价工程师）：
|  |  | 第 1 页 共 1 页 |  |  |  | 表-13

## 表-08 分部分项工程和单价措施项目清单与计价表【消防水工_1
分部分项工程和单价措施项目清单与计价表
工程名称：消防水工程 |  |  |  | 标段：11050171工程(消防） |  |  |  |  | 第 1 页 共 4 页
序号 | 项目编码 | 项目名称 | 项目特征描述 | 计量单位 | 工程量 | 金额（元）
[6 empty] | 综合单价 | 合价 | 其中
[8 empty] | 暂估价 |  | 定额人工费
消火栓系统
1 | 030901002003 | 普通内外壁热浸镀锌钢管 DN65 | 1.安装部位：室内 2.材质、规格：普通内外壁热浸镀锌钢管 DN65 3.连接形式：沟槽式卡箍连接 4.压力等级：1.6MPa 5.包含各种管件、管卡、消毒、水压试验及水冲洗、警示带铺设墙孔洞、套管制作安装、切管、调直、栽钩卡及管件、连接件、管道安装、支架制作、安装、除锈、刷漆、管道标识或警示带、管道穿孔及管道穿孔后的恢复、封堵等完成本工作所需的所有工作内容 6.其他：满足业主、设计、施工、验收规范及招标文件的要求 | m | 49.27
2 | 030901002004 | 普通内外壁热浸镀锌钢管 DN100 | 1.安装部位：室内 2.材质、规格：普通内外壁热浸镀锌钢管 DN100 3.连接形式：沟槽式卡箍连接 4.压力等级：1.6MPa | m | 258.61
本页小计
注：为计取规费等的使用，可在表中增设其中：“定额人工费”。
|  |  |  | 第 1 页 共 4 页 |  |  |  |  | 表—08
分部分项工程和单价措施项目清单与计价表
工程名称：消防水工程 |  |  |  | 标段：11050171工程(消防） |  |  |  |  | 第 2 页 共 4 页
序号 | 项目编码 | 项目名称 | 项目特征描述 | 计量单位 | 工程量 | 金额（元）
[6 empty] | 综合单价 | 合价 | 其中
[8 empty] | 暂估价 |  | 定额人工费
5.包含各种管件、管卡、消毒、水压试验及水冲洗、警示带铺设墙孔洞、套管制作安装、切管、调直、栽钩卡及管件、连接件、管道安装、支架制作、安装、除锈、刷漆、管道标识或警示带、管道穿孔及管道穿孔后的恢复、封堵等完成本工作所需的所有工作内容 6.其他：满足业主、设计、施工、验收规范及招标文件的要求
3 | 030901010002 | 室内消火栓(单栓) SNW65-III-H型 | 1.安装方式:室内消火栓(单栓) 2.型号、规格:SNW65-III-H型 3.其他:未尽事宜详见图纸、设计说明及招标文件，满足设计要求及施工规范 | 套 | 8
4 | 030901013002 | 磷酸铵盐干粉灭火器 MF/ABC5 | 1.形式:磷酸铵盐干粉灭火器 2.规格、型号:MF/ABC5、含灭火器放置箱 3.其他:未尽事宜详见图纸、设计说明及招标文件，满足 | 具 | 34
本页小计
注：为计取规费等的使用，可在表中增设其中：“定额人工费”。
|  |  |  | 第 2 页 共 4 页 |  |  |  |  | 表—08
分部分项工程和单价措施项目清单与计价表
工程名称：消防水工程 |  |  |  | 标段：11050171工程(消防） |  |  |  |  | 第 3 页 共 4 页
序号 | 项目编码 | 项目名称 | 项目特征描述 | 计量单位 | 工程量 | 金额（元）
[6 empty] | 综合单价 | 合价 | 其中
[8 empty] | 暂估价 |  | 定额人工费
设计要求及施工规范
5 | 031003001014 | 自动排气阀 DN25 | 1.名称：自动排气阀 2.规格、型号:DN25 3.连接形式:满足设计要求 4.其他：满足业主、设计、施工、验收规范及招标文件的要求 | 个 | 1
6 | 031003003009 | 蝶阀 DN65 | 1.名称：蝶阀 2.型号、材质:满足设计要求 3.规格、压力等级:1.6MPa DN65 4.连接形式:满足设计要求 5.其他：满足业主、设计、施工、验收规范及招标文件的要求 | 个 | 8
7 | 031003003010 | 蝶阀 DN100 | 1.名称：蝶阀 2.型号、材质:满足设计要求 3.规格、压力等级:1.6MPa DN100 4.连接形式:满足设计要求 5.其他：满足业主、设计、施工、验收规范及招标文件的要求 | 个 | 6
8 | 031003003011 | 闸阀 DN100 | 1.名称：闸阀 2.型号、材质:满足设计要求 3.规格、压力等级:1.6MPa DN100 4.连接形式:满 | 个 | 2
本页小计
注：为计取规费等的使用，可在表中增设其中：“定额人工费”。
|  |  |  | 第 3 页 共 4 页 |  |  |  |  | 表—08
分部分项工程和单价措施项目清单与计价表
工程名称：消防水工程 |  |  |  | 标段：11050171工程(消防） |  |  |  |  | 第 4 页 共 4 页
序号 | 项目编码 | 项目名称 | 项目特征描述 | 计量单位 | 工程量 | 金额（元）
[6 empty] | 综合单价 | 合价 | 其中
[8 empty] | 暂估价 |  | 定额人工费
足设计要求 5.其他：满足业主、设计、施工、验收规范及招标文件的要求
9 | 031003003012 | 止回阀 DN100 | 1.名称：止回阀 2.型号、材质:满足设计要求 3.规格、压力等级:1.6MPa DN100 4.连接形式:满足设计要求 5.其他：满足业主、设计、施工、验收规范及招标文件的要求 | 个 | 2
分部小计
措施项目
10 | 031301017008 | 脚手架搭拆 |  | 项 | 1
分部小计
本页小计
合 计
注：为计取规费等的使用，可在表中增设其中：“定额人工费”。
|  |  |  | 第 4 页 共 4 页 |  |  |  |  | 表—08

## 表-11 总价措施项目清单与计价表【消防水工程】_1
总价措施项目清单与计价表
工程名称：消防水工程 |  |  |  | 标段：11050171工程(消防） |  |  |  | 第 1 页 共 1 页
序号 | 项目编码 | 项目名称 | 计算基础 |  | 费率 (%) | 金额 (元) | 调整 费率 (%) |  | 调整后 金额(元) | 备注
| 一 | 安全文明施工费
1 | 031302001050 | 环境保护费 | 人工费 |  | 1.296
2 | 031302001051 | 文明施工费 | 人工费 |  | 2.112
3 | 031302001052 | 安全施工费 | 人工费 |  | 10.332
4 | 031302001053 | 临时设施费 | 人工费 |  | 8.184
5 | 031302001054 | 扬尘污染防治增加费 | 人工费 |  | 2.832
6 | 031302001055 | 建筑工人实名制费 | 人工费 |  | 0.564
7 | 031302001056 | 防疫抗疫费 | 人工费 |  | 2.988
| 二 | 其他总价措施项目
8 | 03B001 | 工程定位复测费 | 人工费 |  | 0.75
9 | 03B002 | 施工因素增加费 | 人工费 |  | 0
10 | 03B003 | 特殊地区增加费 | 人工费 |  | 0
11 | 031302002008 | 夜间施工增加费 | 人工费 |  | 2.63
12 | 031302004008 | 二次搬运费 | 人工费 |  | 0.9
13 | 031302005008 | 冬雨季施工增加费 | 人工费 |  | 3.49
14 | 031302006008 | 已完工程及设备保护费 | 人工费 |  | 0.14
合 计
编制人（造价人员）： |  |  |  | 复核人（造价工程师）：
注：1.“计算基础”中安全文明施工费可为“定额基价”、“定额人工费”或“定额人工费+定额机械费”，其他项目可为“定额人工费”或“定额人工费+定额机械费”。 2.按施工方案计算的措施费，若无“计算基础”和“费率”的数值，也可只填“金额”数值，但应在备注栏说明施工方案出处或计算方法。
|  |  |  | 第 1 页 共 1 页 |  |  |  | 表-11

## 表-12 其他项目清单与计价汇总表【消防水工程】_1
其他项目清单与计价汇总表
工程名称：消防水工程 |  | 标段：11050171工程(消防） |  |  | 第 1 页 共 1 页
序号 | 项目名称 |  | 金额(元) | 结算金额(元) |  | 备注
1 | 暂列金额 |  |  |  |  | 明细详见表-12-1
2 | 暂估价
2.1 | 材料（工程设备）暂估价 |  | — |  |  | 明细详见表-12-2
2.2 | 专业工程暂估价 |  |  |  |  | 明细详见表-12-3
3 | 计日工 |  |  |  |  | 明细详见表-12-4
4 | 总承包服务费 |  |  |  |  | 明细详见表-12-5
合 计 | [5 empty] | —
注：材料（工程设备）暂估单价进入清单项目综合单价，此处不汇总。
|  | 第 1 页 共 1 页 |  |  | 表-12

## 表-13 规费、税金项目清单与计价表【消防水工程】_1
规费、税金项目计价表
工程名称：消防水工程 |  |  | 标段：11050171工程(消防） |  |  |  | 第 1 页 共 1 页
序号 | 项目名称 | 计算基础 |  | 计算基数 |  | 费率(%) |  | 金额
1 | 规费 | 其中：社会保险费+其中：住房公积金+其中：环境保护税
1.1 | 其中：社会保险费 | 分部分项工程的人工费+定额措施项目费中的人工费 |  |  |  | 16
1.2 | 其中：住房公积金 | 分部分项工程的人工费+定额措施项目费中的人工费 |  |  |  | 6
1.3 | 其中：环境保护税 | 按实记取 |  |  |  | 0
2 | 税金 | 分部分项工程费及定额措施项目费+措施项目费（费率措施费）+其他项目费+规费 |  |  |  | 9
合 计
编制人（造价人员）： |  |  |  |  | 复核人（造价工程师）：
|  |  | 第 1 页 共 1 页 |  |  |  | 表-13

## 表-08 分部分项工程和单价措施项目清单与计价表【消防电工_1
分部分项工程和单价措施项目清单与计价表
工程名称：消防电工程 |  |  |  | 标段：11050171工程(消防） |  |  |  |  | 第 1 页 共 7 页
序号 | 项目编码 | 项目名称 | 项目特征描述 | 计量单位 | 工程量 | 金额（元）
[6 empty] | 综合单价 | 合价 | 其中
[8 empty] | 暂估价 |  | 定额人工费
整个项目
1 | 030408002001 | 控制电缆 NH-KVV-2×2.5 | 1.名称:控制电缆 2.规格、型号:NH-KVV-2×2.5 3.材质:铜芯 4.敷设方式、部位：综合考虑 5.电压等级（kV）：满足设计要求 6.其他:满足设计、施工、验收规范及招标文件的要求 | m | 71.8
2 | 030408002002 | 控制电缆 ZRKYV（6×1.5） | 1.名称:控制电缆 2.规格、型号:ZRKYV（6×1.5） 3.材质:铜芯 4.敷设方式、部位：综合考虑 5.电压等级（kV）：满足设计要求 6.其他:满足设计、施工、验收规范及招标文件的要求 | m | 38.5
3 | 030408002003 | 控制电缆 NH-KVV-16×1.5 | 1.名称:控制电缆 2.规格、型号:NH-KVV-16×1.5 3.材质:铜芯 4.敷设方式、部位：综合考虑 5.电压等级（kV）：满足设计要求 6.其他:满足设计、施工、验 | m | 38.5
本页小计
注：为计取规费等的使用，可在表中增设其中：“定额人工费”。
|  |  |  | 第 1 页 共 7 页 |  |  |  |  | 表—08
分部分项工程和单价措施项目清单与计价表
工程名称：消防电工程 |  |  |  | 标段：11050171工程(消防） |  |  |  |  | 第 2 页 共 7 页
序号 | 项目编码 | 项目名称 | 项目特征描述 | 计量单位 | 工程量 | 金额（元）
[6 empty] | 综合单价 | 合价 | 其中
[8 empty] | 暂估价 |  | 定额人工费
收规范及招标文件的要求
4 | 030408007001 | 控制电缆头 (芯以下)6 | 1.名称:控制电缆头 2.规格: (芯以下)6 3.其他:未尽事宜详见图纸、设计说明及招标文件，满足设计要求及施工规范 | 个 | 8
5 | 030408007002 | 控制电缆头 (芯以下)24 | 1.名称:控制电缆头 2.规格: (芯以下)24 3.其他:未尽事宜详见图纸、设计说明及招标文件，满足设计要求及施工规范 | 个 | 2
6 | 030411001025 | 配管 SC15 | 1.名称:配管 2.材质:镀锌钢管 3.规格:SC15 4.配置形式及部位：综合考虑 5.包含穿墙孔洞、剔槽及恢复、管道穿墙套管、穿楼板套管、支架制作安装和其除锈刷漆等费用；含管件及所有附件；管道穿孔的封堵，防火堵洞等；接地（含跨接线）、白面板、转线盒综合考虑 6.其他:满足设计、施工、验 | m | 281.8
本页小计
注：为计取规费等的使用，可在表中增设其中：“定额人工费”。
|  |  |  | 第 2 页 共 7 页 |  |  |  |  | 表—08
分部分项工程和单价措施项目清单与计价表
工程名称：消防电工程 |  |  |  | 标段：11050171工程(消防） |  |  |  |  | 第 3 页 共 7 页
序号 | 项目编码 | 项目名称 | 项目特征描述 | 计量单位 | 工程量 | 金额（元）
[6 empty] | 综合单价 | 合价 | 其中
[8 empty] | 暂估价 |  | 定额人工费
收规范及招标文件的要求
7 | 030411001026 | 配管 SC25 | 1.名称:配管 2.材质:镀锌钢管 3.规格:SC25 4.配置形式及部位：综合考虑 5.包含穿墙孔洞、剔槽及恢复、管道穿墙套管、穿楼板套管、支架制作安装和其除锈刷漆等费用；含管件及所有附件；管道穿孔的封堵，防火堵洞等；接地（含跨接线）、白面板、转线盒综合考虑 6.其他:满足设计、施工、验收规范及招标文件的要求 | m | 51.7
8 | 030411001027 | 配管 SC32 | 1.名称:配管 2.材质:镀锌钢管 3.规格:SC32 4.配置形式及部位：综合考虑 5.包含穿墙孔洞、剔槽及恢复、管道穿墙套管、穿楼板套管、支架制作安装和其除锈刷漆等费用；含管件及所有附件；管道穿孔的封堵，防火堵洞 | m | 75.62
本页小计
注：为计取规费等的使用，可在表中增设其中：“定额人工费”。
|  |  |  | 第 3 页 共 7 页 |  |  |  |  | 表—08
分部分项工程和单价措施项目清单与计价表
工程名称：消防电工程 |  |  |  | 标段：11050171工程(消防） |  |  |  |  | 第 4 页 共 7 页
序号 | 项目编码 | 项目名称 | 项目特征描述 | 计量单位 | 工程量 | 金额（元）
[6 empty] | 综合单价 | 合价 | 其中
[8 empty] | 暂估价 |  | 定额人工费
等；接地（含跨接线）、白面板、转线盒综合考虑 6.其他:满足设计、施工、验收规范及招标文件的要求
9 | 030411004012 | 配线 NH-BV-1.5 | 1.名称：电气配线 2.规格、型号、规格：NH-BV-1.5 3.材质：铜芯 4.配线形式及部位：综合考虑 5.其他:未尽事宜详见图纸、设计说明及招标文件，满足设计要求及施工规范 | m | 254.92
10 | 030411004013 | 配线 NH-BV-4 | 1.名称：电气配线 2.规格、型号、规格：NH-BV-4 3.材质：铜芯 4.配线形式及部位：综合考虑 5.其他:未尽事宜详见图纸、设计说明及招标文件，满足设计要求及施工规范 | m | 135.2
11 | 030411006004 | 钢制接线盒 | 1.名称：钢制接线盒 2.规格、型号：满足设计要求 3.其他：满足招标、设计图纸、施工验收规范及合同要 | 个 | 8
本页小计
注：为计取规费等的使用，可在表中增设其中：“定额人工费”。
|  |  |  | 第 4 页 共 7 页 |  |  |  |  | 表—08
分部分项工程和单价措施项目清单与计价表
工程名称：消防电工程 |  |  |  | 标段：11050171工程(消防） |  |  |  |  | 第 5 页 共 7 页
序号 | 项目编码 | 项目名称 | 项目特征描述 | 计量单位 | 工程量 | 金额（元）
[6 empty] | 综合单价 | 合价 | 其中
[8 empty] | 暂估价 |  | 定额人工费
求
12 | 030904001002 | 感烟火灾探测器 | 1.名称:感烟火灾探测器 2.规格、型号：满足设计要求 3.安装方式：吸顶安装 4.其他:未尽事宜详见图纸、设计说明及招标文件，满足设计要求及施工规范 | 个 | 3
13 | 030904001003 | 感温火灾探测器 | 1.名称:感温火灾探测器 2.规格、型号：满足设计要求 3.安装方式：吸顶安装 4.其他:未尽事宜详见图纸、设计说明及招标文件，满足设计要求及施工规范 | 个 | 2
14 | 030904005002 | 声光报警器 | 1.名称:声光报警器 2.规格、型号：满足设计要求 3.安装方式：H+2.3m 4.其他:未尽事宜详见图纸、设计说明及招标文件，满足设计要求及施工规范 | 个 | 1
15 | 030904006003 | 火警电话 | 1.名称:火警电话 2.规格、型号：满足设计要求 3.安装方式： | 个 | 1
本页小计
注：为计取规费等的使用，可在表中增设其中：“定额人工费”。
|  |  |  | 第 5 页 共 7 页 |  |  |  |  | 表—08
分部分项工程和单价措施项目清单与计价表
工程名称：消防电工程 |  |  |  | 标段：11050171工程(消防） |  |  |  |  | 第 6 页 共 7 页
序号 | 项目编码 | 项目名称 | 项目特征描述 | 计量单位 | 工程量 | 金额（元）
[6 empty] | 综合单价 | 合价 | 其中
[8 empty] | 暂估价 |  | 定额人工费
底边距地1.4米，明装 4.其他:未尽事宜详见图纸、设计说明及招标文件，满足设计要求及施工规范
16 | 030904008004 | 输入/输出模块 | 1.名称:输入/输出模块 2.规格、型号：满足设计要求 3.安装方式：满足设计要求 4.其他:未尽事宜详见图纸、设计说明及招标文件，满足设计要求及施工规范 | 个 | 9
17 | 030904009003 | 消防接线端子箱 | 1.名称:消防接线端子箱 2.规格、型号：满足设计要求 3.安装方式：底边距地1.8米，挂墙明装 4.其他:未尽事宜详见图纸、设计说明及招标文件，满足设计要求及施工规范 | 台 | 1
18 | 080903008001 | 液位显示器 | 1.名称:液位显示器 2.规格、型号：满足设计要求 3.其他:未尽事宜详见图纸、设计说明及招标文件，满足设计要求及施工规范 | 台 | 1
分部小计
本页小计
注：为计取规费等的使用，可在表中增设其中：“定额人工费”。
|  |  |  | 第 6 页 共 7 页 |  |  |  |  | 表—08
分部分项工程和单价措施项目清单与计价表
工程名称：消防电工程 |  |  |  | 标段：11050171工程(消防） |  |  |  |  | 第 7 页 共 7 页
序号 | 项目编码 | 项目名称 | 项目特征描述 | 计量单位 | 工程量 | 金额（元）
[6 empty] | 综合单价 | 合价 | 其中
[8 empty] | 暂估价 |  | 定额人工费
措施项目
19 | 031301017011 | 脚手架搭拆 |  | 项 | 1
分部小计
本页小计
合 计
注：为计取规费等的使用，可在表中增设其中：“定额人工费”。
|  |  |  | 第 7 页 共 7 页 |  |  |  |  | 表—08

## 表-11 总价措施项目清单与计价表【消防电工程】_1
总价措施项目清单与计价表
工程名称：消防电工程 |  |  |  | 标段：11050171工程(消防） |  |  |  | 第 1 页 共 1 页
序号 | 项目编码 | 项目名称 | 计算基础 |  | 费率 (%) | 金额 (元) | 调整 费率 (%) |  | 调整后 金额(元) | 备注
| 一 | 安全文明施工费
1 | 031302001071 | 环境保护费 | 人工费 |  | 1.296
2 | 031302001072 | 文明施工费 | 人工费 |  | 2.112
3 | 031302001073 | 安全施工费 | 人工费 |  | 10.332
4 | 031302001074 | 临时设施费 | 人工费 |  | 8.184
5 | 031302001075 | 扬尘污染防治增加费 | 人工费 |  | 2.832
6 | 031302001076 | 建筑工人实名制费 | 人工费 |  | 0.564
7 | 031302001077 | 防疫抗疫费 | 人工费 |  | 2.988
| 二 | 其他总价措施项目
8 | 03B001 | 工程定位复测费 | 人工费 |  | 0.75
9 | 03B002 | 施工因素增加费 | 人工费 |  | 0
10 | 03B003 | 特殊地区增加费 | 人工费 |  | 0
11 | 031302002011 | 夜间施工增加费 | 人工费 |  | 2.63
12 | 031302004011 | 二次搬运费 | 人工费 |  | 0.9
13 | 031302005011 | 冬雨季施工增加费 | 人工费 |  | 3.49
14 | 031302006011 | 已完工程及设备保护费 | 人工费 |  | 0.14
合 计
编制人（造价人员）： |  |  |  | 复核人（造价工程师）：
注：1.“计算基础”中安全文明施工费可为“定额基价”、“定额人工费”或“定额人工费+定额机械费”，其他项目可为“定额人工费”或“定额人工费+定额机械费”。 2.按施工方案计算的措施费，若无“计算基础”和“费率”的数值，也可只填“金额”数值，但应在备注栏说明施工方案出处或计算方法。
|  |  |  | 第 1 页 共 1 页 |  |  |  | 表-11

## 表-12 其他项目清单与计价汇总表【消防电工程】_1
其他项目清单与计价汇总表
工程名称：消防电工程 |  | 标段：11050171工程(消防） |  |  | 第 1 页 共 1 页
序号 | 项目名称 |  | 金额(元) | 结算金额(元) |  | 备注
1 | 暂列金额 |  |  |  |  | 明细详见表-12-1
2 | 暂估价
2.1 | 材料（工程设备）暂估价 |  | — |  |  | 明细详见表-12-2
2.2 | 专业工程暂估价 |  |  |  |  | 明细详见表-12-3
3 | 计日工 |  |  |  |  | 明细详见表-12-4
4 | 总承包服务费 |  |  |  |  | 明细详见表-12-5
合 计 | [5 empty] | —
注：材料（工程设备）暂估单价进入清单项目综合单价，此处不汇总。
|  | 第 1 页 共 1 页 |  |  | 表-12

## 表-13 规费、税金项目清单与计价表【消防电工程】_1
规费、税金项目计价表
工程名称：消防电工程 |  |  | 标段：11050171工程(消防） |  |  |  | 第 1 页 共 1 页
序号 | 项目名称 | 计算基础 |  | 计算基数 |  | 费率(%) |  | 金额
1 | 规费 | 其中：社会保险费+其中：住房公积金+其中：环境保护税
1.1 | 其中：社会保险费 | 分部分项工程的人工费+定额措施项目费中的人工费 |  |  |  | 16
1.2 | 其中：住房公积金 | 分部分项工程的人工费+定额措施项目费中的人工费 |  |  |  | 6
1.3 | 其中：环境保护税 | 按实记取 |  |  |  | 0
2 | 税金 | 分部分项工程费及定额措施项目费+措施项目费（费率措施费）+其他项目费+规费 |  |  |  | 9
合 计
编制人（造价人员）： |  |  |  |  | 复核人（造价工程师）：
|  |  | 第 1 页 共 1 页 |  |  |  | 表-13

## 表-08 分部分项工程和单价措施项目清单与计价表【消防水工_2
分部分项工程和单价措施项目清单与计价表
工程名称：消防水工程 |  |  |  | 标段：11050171工程(消防） |  |  |  |  | 第 1 页 共 12 页
序号 | 项目编码 | 项目名称 | 项目特征描述 | 计量单位 | 工程量 | 金额（元）
[6 empty] | 综合单价 | 合价 | 其中
[8 empty] | 暂估价 |  | 定额人工费
整个项目
1 | 030109011003 | 消火栓泵 Q=10L/s,H=39m,N=5.5kw | 1.名称:消火栓泵 2.规格、型号：Q=10L/s,H=39m,N=5.5kw 3.其他:未尽事宜详见图纸、设计说明及招标文件，满足设计要求及施工规范 | 台 | 2
2 | 030109011004 | 自喷泵 Q=30L/s,H=44m,N=18.5kw | 1.名称:自喷泵 2.规格、型号：Q=30L/s,H=44m,N=18.5kw 3.其他:未尽事宜详见图纸、设计说明及招标文件，满足设计要求及施工规范 | 台 | 2
3 | 030601002001 | 压力开关 | 1.名称：压力开关 2.型号、材质:满足设计要求 3.其他：满足业主、设计、施工、验收规范及招标文件的要求 | 台 | 2
4 | 030601002002 | 压力表 | 1.名称：压力表 2.型号、材质:满足设计要求 3.其他：满足业主、设计、施工、验收规范及招标文件的要求 | 台 | 16
5 | 030901001010 | 普通内外壁热浸镀锌钢管 DN65 | 1.安装部位：室内 2.材质、规格：普通内外壁热浸镀锌钢 | m | 4
本页小计
注：为计取规费等的使用，可在表中增设其中：“定额人工费”。
|  |  |  | 第 1 页 共 12 页 |  |  |  |  | 表—08
分部分项工程和单价措施项目清单与计价表
工程名称：消防水工程 |  |  |  | 标段：11050171工程(消防） |  |  |  |  | 第 2 页 共 12 页
序号 | 项目编码 | 项目名称 | 项目特征描述 | 计量单位 | 工程量 | 金额（元）
[6 empty] | 综合单价 | 合价 | 其中
[8 empty] | 暂估价 |  | 定额人工费
管 DN100 3.连接形式：沟槽式卡箍连接 4.压力等级：1.6MPa 5.包含各种管件、管卡、消毒、水压试验及水冲洗、警示带铺设墙孔洞、钢套管制作安装、切管、调直、栽钩卡及管件、连接件、管道安装、支架制作、安装、除锈、刷漆、管道标识或警示带、管道穿孔及管道穿孔后的恢复、封堵等完成本工作所需的所有工作内容 6.其他：满足业主、设计、施工、验收规范及招标文件的要求
6 | 030901001011 | 普通内外壁热浸镀锌钢管 DN100 | 1.安装部位：室内 2.材质、规格：普通内外壁热浸镀锌钢管 DN100 3.连接形式：沟槽式卡箍连接 4.压力等级：1.6MPa 5.包含各种管件、管卡、消毒、水压试验及水冲洗、警示带铺设墙孔 | m | 48.05
本页小计
注：为计取规费等的使用，可在表中增设其中：“定额人工费”。
|  |  |  | 第 2 页 共 12 页 |  |  |  |  | 表—08
分部分项工程和单价措施项目清单与计价表
工程名称：消防水工程 |  |  |  | 标段：11050171工程(消防） |  |  |  |  | 第 3 页 共 12 页
序号 | 项目编码 | 项目名称 | 项目特征描述 | 计量单位 | 工程量 | 金额（元）
[6 empty] | 综合单价 | 合价 | 其中
[8 empty] | 暂估价 |  | 定额人工费
洞、钢套管制作安装、切管、调直、栽钩卡及管件、连接件、管道安装、支架制作、安装、除锈、刷漆、管道标识或警示带、管道穿孔及管道穿孔后的恢复、封堵等完成本工作所需的所有工作内容 6.其他：满足业主、设计、施工、验收规范及招标文件的要求
7 | 030901001012 | 普通内外壁热浸镀锌钢管 DN150 | 1.安装部位：室内 2.材质、规格：普通内外壁热浸镀锌钢管 DN150 3.连接形式：沟槽式卡箍连接 4.压力等级：1.6MPa 5.包含各种管件、管卡、消毒、水压试验及水冲洗、警示带铺设墙孔洞、钢套管制作安装、切管、调直、栽钩卡及管件、连接件、管道安装、支架制作、安装、除锈、刷漆、管道标识或警示带、管道穿孔 | m | 62.98
本页小计
注：为计取规费等的使用，可在表中增设其中：“定额人工费”。
|  |  |  | 第 3 页 共 12 页 |  |  |  |  | 表—08
分部分项工程和单价措施项目清单与计价表
工程名称：消防水工程 |  |  |  | 标段：11050171工程(消防） |  |  |  |  | 第 4 页 共 12 页
序号 | 项目编码 | 项目名称 | 项目特征描述 | 计量单位 | 工程量 | 金额（元）
[6 empty] | 综合单价 | 合价 | 其中
[8 empty] | 暂估价 |  | 定额人工费
及管道穿孔后的恢复、封堵等完成本工作所需的所有工作内容 6.其他：满足业主、设计、施工、验收规范及招标文件的要求
8 | 030901001013 | 普通内外壁热浸镀锌钢管 DN200 | 1.安装部位：室内 2.材质、规格：普通内外壁热浸镀锌钢管 DN200 3.连接形式：沟槽式卡箍连接 4.压力等级：1.6MPa 5.包含各种管件、管卡、消毒、水压试验及水冲洗、警示带铺设墙孔洞、钢套管制作安装、切管、调直、栽钩卡及管件、连接件、管道安装、支架制作、安装、除锈、刷漆、管道标识或警示带、管道穿孔及管道穿孔后的恢复、封堵等完成本工作所需的所有工作内容 6.其他：满足业主、设计、施工、验收规范及招标文件的要求 | m | 10.35
9 | 030901004001 | 湿式报警阀 | 1.名称：湿式 | 组 | 1
本页小计
注：为计取规费等的使用，可在表中增设其中：“定额人工费”。
|  |  |  | 第 4 页 共 12 页 |  |  |  |  | 表—08
分部分项工程和单价措施项目清单与计价表
工程名称：消防水工程 |  |  |  | 标段：11050171工程(消防） |  |  |  |  | 第 5 页 共 12 页
序号 | 项目编码 | 项目名称 | 项目特征描述 | 计量单位 | 工程量 | 金额（元）
[6 empty] | 综合单价 | 合价 | 其中
[8 empty] | 暂估价 |  | 定额人工费
|  | DN150 | 报警阀 2.型号、材质:满足设计要求 3.规格、压力等级:1.6MPa DN150 4.连接形式:满足设计要求 5.其他：满足业主、设计、施工、验收规范及招标文件的要求
10 | 030901013003 | 磷酸铵盐干粉灭火器 MF/ABC3 | 1.形式:磷酸铵盐干粉灭火器 2.规格、型号:MF/ABC3、含灭火器放置箱 3.其他:未尽事宜详见图纸、设计说明及招标文件，满足设计要求及施工规范 | 具 | 2
11 | 031002003001 | 柔性防水套管 DN150 | 1.名称、类型:柔性防水套管 2.规格:DN150 3.其他:未尽事宜详见图纸、设计说明及招标文件，满足设计要求及施工规范 | 个 | 10
12 | 031002003002 | 柔性防水套管 DN200 | 1.名称、类型:柔性防水套管 2.规格:DN200 3.其他:未尽事宜详见图纸、设计说明及招标文件，满足设计要求及施工规范 | 个 | 10
13 | 031002003003 | 柔性防水套管 DN250 | 1.名称、类型:柔性防水套管 2.规格:DN250 | 个 | 3
本页小计
注：为计取规费等的使用，可在表中增设其中：“定额人工费”。
|  |  |  | 第 5 页 共 12 页 |  |  |  |  | 表—08
分部分项工程和单价措施项目清单与计价表
工程名称：消防水工程 |  |  |  | 标段：11050171工程(消防） |  |  |  |  | 第 6 页 共 12 页
序号 | 项目编码 | 项目名称 | 项目特征描述 | 计量单位 | 工程量 | 金额（元）
[6 empty] | 综合单价 | 合价 | 其中
[8 empty] | 暂估价 |  | 定额人工费
3.其他:未尽事宜详见图纸、设计说明及招标文件，满足设计要求及施工规范
14 | 031002003004 | 柔性防水套管 DN300 | 1.名称、类型:柔性防水套管 2.规格:DN300 3.其他:未尽事宜详见图纸、设计说明及招标文件，满足设计要求及施工规范 | 个 | 2
15 | 031003003018 | 闸阀 DN100 | 1.名称：闸阀 2.型号、材质:满足设计要求 3.规格、压力等级:1.6MPa DN100 4.连接形式:满足设计要求 5.其他：满足业主、设计、施工、验收规范及招标文件的要求 | 个 | 12
16 | 031003003019 | 闸阀 DN150 | 1.名称：闸阀 2.型号、材质:满足设计要求 3.规格、压力等级:1.6MPa DN150 4.连接形式:满足设计要求 5.其他：满足业主、设计、施工、验收规范及招标文件的要求 | 个 | 14
17 | 031003003020 | Y型过滤器 DN100 | 1.名称：Y型过滤器 2.型号、材质:满足设计要求 3.规格、压力等级:1.6MPa | 个 | 4
本页小计
注：为计取规费等的使用，可在表中增设其中：“定额人工费”。
|  |  |  | 第 6 页 共 12 页 |  |  |  |  | 表—08
分部分项工程和单价措施项目清单与计价表
工程名称：消防水工程 |  |  |  | 标段：11050171工程(消防） |  |  |  |  | 第 7 页 共 12 页
序号 | 项目编码 | 项目名称 | 项目特征描述 | 计量单位 | 工程量 | 金额（元）
[6 empty] | 综合单价 | 合价 | 其中
[8 empty] | 暂估价 |  | 定额人工费
DN100 4.连接形式:满足设计要求 5.其他：满足业主、设计、施工、验收规范及招标文件的要求
18 | 031003003021 | Y型过滤器 DN150 | 1.名称：Y型过滤器 2.型号、材质:满足设计要求 3.规格、压力等级:1.6MPa DN150 4.连接形式:满足设计要求 5.其他：满足业主、设计、施工、验收规范及招标文件的要求 | 个 | 6
19 | 031003003022 | 止回阀 DN100 | 1.名称：止回阀 2.型号、材质:满足设计要求 3.规格、压力等级:1.6MPa DN100 4.连接形式:满足设计要求 5.其他：满足业主、设计、施工、验收规范及招标文件的要求 | 个 | 2
20 | 031003003023 | 止回阀 DN150 | 1.名称：止回阀 2.型号、材质:满足设计要求 3.规格、压力等级:1.6MPa DN150 4.连接形式:满足设计要求 5.其他：满足 | 个 | 6
本页小计
注：为计取规费等的使用，可在表中增设其中：“定额人工费”。
|  |  |  | 第 7 页 共 12 页 |  |  |  |  | 表—08
分部分项工程和单价措施项目清单与计价表
工程名称：消防水工程 |  |  |  | 标段：11050171工程(消防） |  |  |  |  | 第 8 页 共 12 页
序号 | 项目编码 | 项目名称 | 项目特征描述 | 计量单位 | 工程量 | 金额（元）
[6 empty] | 综合单价 | 合价 | 其中
[8 empty] | 暂估价 |  | 定额人工费
业主、设计、施工、验收规范及招标文件的要求
21 | 031003003024 | 软管接头 DN100 | 1.名称：软管接头 2.型号、材质:满足设计要求 3.规格、压力等级:1.6MPa DN100 4.连接形式:满足设计要求 5.其他：满足业主、设计、施工、验收规范及招标文件的要求 | 个 | 4
22 | 031003003025 | 软管接头 DN150 | 1.名称：软管接头 2.型号、材质:满足设计要求 3.规格、压力等级:1.6MPa DN150 4.连接形式:满足设计要求 5.其他：满足业主、设计、施工、验收规范及招标文件的要求 | 个 | 8
23 | 031003003026 | 信号蝶阀 DN150 | 1.名称：信号蝶阀 2.型号、材质:满足设计要求 3.规格、压力等级:1.6MPa DN150 4.连接形式:满足设计要求 5.其他：满足业主、设计、施工、验收规范及招标文件的要求 | 个 | 2
24 | 031003003027 | 水锤消除器 | 1.名称：水锤 | 个 | 4
本页小计
注：为计取规费等的使用，可在表中增设其中：“定额人工费”。
|  |  |  | 第 8 页 共 12 页 |  |  |  |  | 表—08
分部分项工程和单价措施项目清单与计价表
工程名称：消防水工程 |  |  |  | 标段：11050171工程(消防） |  |  |  |  | 第 9 页 共 12 页
序号 | 项目编码 | 项目名称 | 项目特征描述 | 计量单位 | 工程量 | 金额（元）
[6 empty] | 综合单价 | 合价 | 其中
[8 empty] | 暂估价 |  | 定额人工费
|  | DN150 | 消除器 2.型号、材质:满足设计要求 3.规格、压力等级:1.6MPa DN150 4.连接形式:满足设计要求 5.其他：满足业主、设计、施工、验收规范及招标文件的要求
25 | 031003003028 | 500X型持压泄压阀 DN150 | 1.名称：500X型持压泄压阀 2.型号、材质:满足设计要求 3.规格、压力等级:1.6MPa DN150 4.连接形式:满足设计要求 5.其他：满足业主、设计、施工、验收规范及招标文件的要求 | 个 | 2
26 | 031003003029 | 试水阀 DN65 | 1.名称：试水阀 2.型号、材质:满足设计要求 3.规格、压力等级:1.6MPa DN65 4.连接形式:满足设计要求 5.其他：满足业主、设计、施工、验收规范及招标文件的要求 | 个 | 4
27 | 031003003030 | 泄水阀 DN100 | 1.名称：泄水阀 2.型号、材质:满足设计要求 3.规格、压力等级:1.6MPa | 个 | 1
本页小计
注：为计取规费等的使用，可在表中增设其中：“定额人工费”。
|  |  |  | 第 9 页 共 12 页 |  |  |  |  | 表—08
分部分项工程和单价措施项目清单与计价表
工程名称：消防水工程 |  |  |  | 标段：11050171工程(消防） |  |  |  |  | 第 10 页 共 12 页
序号 | 项目编码 | 项目名称 | 项目特征描述 | 计量单位 | 工程量 | 金额（元）
[6 empty] | 综合单价 | 合价 | 其中
[8 empty] | 暂估价 |  | 定额人工费
DN100 4.连接形式:满足设计要求 5.其他：满足业主、设计、施工、验收规范及招标文件的要求
28 | 031003003031 | 偏心异径管 DN150×100 | 1.名称：偏心异径管 2.型号、材质:满足设计要求 3.规格、压力等级:DN150×100 4.连接形式:满足设计要求 5.其他：满足业主、设计、施工、验收规范及招标文件的要求 | 个 | 8
29 | 031003003032 | 偏心异径管 DN200×150 | 1.名称：偏心异径管 2.型号、材质:满足设计要求 3.规格、压力等级:DN200×150 4.连接形式:满足设计要求 5.其他：满足业主、设计、施工、验收规范及招标文件的要求 | 个 | 8
30 | 031003003033 | 吸水喇叭 DN100 | 1.名称：吸水喇叭 2.型号、材质:满足设计要求 3.规格、压力等级:1.6MPa DN100 4.连接形式:满足设计要求 5.其他：满足 | 个 | 4
本页小计
注：为计取规费等的使用，可在表中增设其中：“定额人工费”。
|  |  |  | 第 10 页 共 12 页 |  |  |  |  | 表—08
分部分项工程和单价措施项目清单与计价表
工程名称：消防水工程 |  |  |  | 标段：11050171工程(消防） |  |  |  |  | 第 11 页 共 12 页
序号 | 项目编码 | 项目名称 | 项目特征描述 | 计量单位 | 工程量 | 金额（元）
[6 empty] | 综合单价 | 合价 | 其中
[8 empty] | 暂估价 |  | 定额人工费
业主、设计、施工、验收规范及招标文件的要求
31 | 031003003034 | 吸水喇叭 DN150 | 1.名称：吸水喇叭 2.型号、材质:满足设计要求 3.规格、压力等级:1.6MPa DN150 4.连接形式:满足设计要求 5.其他：满足业主、设计、施工、验收规范及招标文件的要求 | 个 | 4
32 | 031003003035 | 吸水喇叭 DN200 | 1.名称：吸水喇叭 2.型号、材质:满足设计要求 3.规格、压力等级:1.6MPa DN200 4.连接形式:满足设计要求 5.其他：满足业主、设计、施工、验收规范及招标文件的要求 | 个 | 2
33 | 031006002001 | 稳压设备 Q=1L/s,H=30m,N=0.75kw | 1.设备名称:稳压设备 2.型号、规格：Q=1L/s,H=30m,N=0.75kw 3.附件名称、规格、数量:控制柜、控制仪表等 4.其他:未尽事宜详见图纸、设计说明及招标文件，满足设计要求及施 | 套 | 4
本页小计
注：为计取规费等的使用，可在表中增设其中：“定额人工费”。
|  |  |  | 第 11 页 共 12 页 |  |  |  |  | 表—08
分部分项工程和单价措施项目清单与计价表
工程名称：消防水工程 |  |  |  | 标段：11050171工程(消防） |  |  |  |  | 第 12 页 共 12 页
序号 | 项目编码 | 项目名称 | 项目特征描述 | 计量单位 | 工程量 | 金额（元）
[6 empty] | 综合单价 | 合价 | 其中
[8 empty] | 暂估价 |  | 定额人工费
工规范
34 | 031006004001 | 气压罐 SQL800-1.0 | 1.名称：气压罐 2.型号、规格:SQL800-1.0 3.其他:未尽事宜详见图纸、设计说明及招标文件，满足设计要求及施工规范 | 台 | 2
35 | 080902007001 | 直读式流量计 DN65 | 1.名称：直读式流量计 2.型号、规格:DN65 3.其他:未尽事宜详见图纸、设计说明及招标文件，满足设计要求及施工规范 | 台 | 4
分部小计
措施项目
36 | 031301017013 | 脚手架搭拆 |  | 项 | 1
分部小计
本页小计
合 计
注：为计取规费等的使用，可在表中增设其中：“定额人工费”。
|  |  |  | 第 12 页 共 12 页 |  |  |  |  | 表—08

## 表-11 总价措施项目清单与计价表【消防水工程】_2
总价措施项目清单与计价表
工程名称：消防水工程 |  |  |  | 标段：11050171工程(消防） |  |  |  | 第 1 页 共 1 页
序号 | 项目编码 | 项目名称 | 计算基础 |  | 费率 (%) | 金额 (元) | 调整 费率 (%) |  | 调整后 金额(元) | 备注
| 一 | 安全文明施工费
1 | 031302001085 | 环境保护费 | 人工费 |  | 1.296
2 | 031302001086 | 文明施工费 | 人工费 |  | 2.112
3 | 031302001087 | 安全施工费 | 人工费 |  | 10.332
4 | 031302001088 | 临时设施费 | 人工费 |  | 8.184
5 | 031302001089 | 扬尘污染防治增加费 | 人工费 |  | 2.832
6 | 031302001090 | 建筑工人实名制费 | 人工费 |  | 0.564
7 | 031302001091 | 防疫抗疫费 | 人工费 |  | 2.988
| 二 | 其他总价措施项目
8 | 03B001 | 工程定位复测费 | 人工费 |  | 0.75
9 | 03B002 | 施工因素增加费 | 人工费 |  | 0
10 | 03B003 | 特殊地区增加费 | 人工费 |  | 0
11 | 031302002013 | 夜间施工增加费 | 人工费 |  | 2.63
12 | 031302004013 | 二次搬运费 | 人工费 |  | 0.9
13 | 031302005013 | 冬雨季施工增加费 | 人工费 |  | 3.49
14 | 031302006013 | 已完工程及设备保护费 | 人工费 |  | 0.14
合 计
编制人（造价人员）： |  |  |  | 复核人（造价工程师）：
注：1.“计算基础”中安全文明施工费可为“定额基价”、“定额人工费”或“定额人工费+定额机械费”，其他项目可为“定额人工费”或“定额人工费+定额机械费”。 2.按施工方案计算的措施费，若无“计算基础”和“费率”的数值，也可只填“金额”数值，但应在备注栏说明施工方案出处或计算方法。
|  |  |  | 第 1 页 共 1 页 |  |  |  | 表-11

## 表-12 其他项目清单与计价汇总表【消防水工程】_2
其他项目清单与计价汇总表
工程名称：消防水工程 |  | 标段：11050171工程(消防） |  |  | 第 1 页 共 1 页
序号 | 项目名称 |  | 金额(元) | 结算金额(元) |  | 备注
1 | 暂列金额 |  |  |  |  | 明细详见表-12-1
2 | 暂估价
2.1 | 材料（工程设备）暂估价 |  | — |  |  | 明细详见表-12-2
2.2 | 专业工程暂估价 |  |  |  |  | 明细详见表-12-3
3 | 计日工 |  |  |  |  | 明细详见表-12-4
4 | 总承包服务费 |  |  |  |  | 明细详见表-12-5
合 计 | [5 empty] | —
注：材料（工程设备）暂估单价进入清单项目综合单价，此处不汇总。
|  | 第 1 页 共 1 页 |  |  | 表-12

## 表-13 规费、税金项目清单与计价表【消防水工程】_2
规费、税金项目计价表
工程名称：消防水工程 |  |  | 标段：11050171工程(消防） |  |  |  | 第 1 页 共 1 页
序号 | 项目名称 | 计算基础 |  | 计算基数 |  | 费率(%) |  | 金额
1 | 规费 | 其中：社会保险费+其中：住房公积金+其中：环境保护税
1.1 | 其中：社会保险费 | 分部分项工程的人工费+定额措施项目费中的人工费 |  |  |  | 16
1.2 | 其中：住房公积金 | 分部分项工程的人工费+定额措施项目费中的人工费 |  |  |  | 6
1.3 | 其中：环境保护税 | 按实记取 |  |  |  | 0
2 | 税金 | 分部分项工程费及定额措施项目费+措施项目费（费率措施费）+其他项目费+规费 |  |  |  | 9
合 计
编制人（造价人员）： |  |  |  |  | 复核人（造价工程师）：
|  |  | 第 1 页 共 1 页 |  |  |  | 表-13

## 表-08 分部分项工程和单价措施项目清单与计价表【室外消防
分部分项工程和单价措施项目清单与计价表
工程名称：室外消防水 |  |  |  | 标段：11050171工程(消防） |  |  |  |  | 第 1 页 共 6 页
序号 | 项目编码 | 项目名称 | 项目特征描述 | 计量单位 | 工程量 | 金额（元）
[6 empty] | 综合单价 | 合价 | 其中
[8 empty] | 暂估价 |  | 定额人工费
整个项目
1 | 010101007003 | 管沟土方 | 1.土方、石方类别：详地勘报告综合考虑 2.部位：详见设计图综合 3.挖土方平均厚度：满足设计要求并综合考虑现场实际情况 4.挖土方方式：投标人自行考虑 5.场内弃土方运距及堆场：投标人根据现场实际情况自行考虑到综合单价中 | m3 | 613.88
2 | 010103001008 | 回填方 原土 | 1.密实度要求:夯填 2.填方材料品种:原土回填 3.密实度要求：满足设计和规范要求 4.运输距离：投标人自行考虑 5.土质来源发生的费用包含在本综合单价中 6.按实际回填土方计算，即清单工程量为定额工程量 7.应满足当地政府规定的安全文明施工的要求 | m3 | 536.24
3 | 010103002006 | 余方弃置 | 1.土壤、石方类别:综合考虑 2.废弃料品种：综合考虑(包括普通土、软弱土、表 | m3 | 77.63
本页小计
注：为计取规费等的使用，可在表中增设其中：“定额人工费”。
|  |  |  | 第 1 页 共 6 页 |  |  |  |  | 表—08
分部分项工程和单价措施项目清单与计价表
工程名称：室外消防水 |  |  |  | 标段：11050171工程(消防） |  |  |  |  | 第 2 页 共 6 页
序号 | 项目编码 | 项目名称 | 项目特征描述 | 计量单位 | 工程量 | 金额（元）
[6 empty] | 综合单价 | 合价 | 其中
[8 empty] | 暂估价 |  | 定额人工费
土、腐植土、建渣、耕作土、垃圾、淤泥、草皮、灌木、树根(蔸)、竹林、胸径小于10cm的树木的铲除，爆破及机械破碎以外的石方、砖、混凝土、钢筋混凝土等） 3.场内外运距及堆场：场地土方平衡后，余方外弃运距、堆场综合考虑 4.综合单价包含废弃料的装卸、外运、二次装卸转运、运输过程中的扬尘治理保护措施、政府部门的管理措施、政府补贴、场地租赁堆放、堆放过程中的摊平等所有费用 5.其他：投标人应充分考虑满足招标文件、技术标准及要求，满足设计及国家有关现行施工及验收规范要求
4 | 010201017004 | 回填方 3:7灰土 | 1.厚度:满足设计要求 2.材料品种及比例:中粗砂 3.密实度要求：满足设计和规范要求 4.运输距离：投标人自行考 | m3 | 49.87
本页小计
注：为计取规费等的使用，可在表中增设其中：“定额人工费”。
|  |  |  | 第 2 页 共 6 页 |  |  |  |  | 表—08
分部分项工程和单价措施项目清单与计价表
工程名称：室外消防水 |  |  |  | 标段：11050171工程(消防） |  |  |  |  | 第 3 页 共 6 页
序号 | 项目编码 | 项目名称 | 项目特征描述 | 计量单位 | 工程量 | 金额（元）
[6 empty] | 综合单价 | 合价 | 其中
[8 empty] | 暂估价 |  | 定额人工费
虑 5.灰土来源发生的费用包含在本综合单价中 6.按实际回填土方计算，即清单工程量为定额工程量 7.应满足当地政府规定的安全文明施工的要求
5 | 010201017005 | 回填方 中粗砂 | 1.厚度:满足设计要求 2.材料品种及比例:中粗砂 3.密实度要求：满足设计和规范要求 4.运输距离：投标人自行考虑 5.中粗砂来源发生的费用包含在本综合单价中 6.按实际回填土方计算，即清单工程量为定额工程量 7.应满足当地政府规定的安全文明施工的要求 | m3 | 16.62
6 | 030901012001 | 消防水泵接合器 DN150 | 1.名称：消防水泵接合器 2.型号、规格:满足设计要求 3.其他:未尽事宜详见图纸、设计说明及招标文件，满足设计要求及施工规范 | 套 | 1
7 | 030901012002 | 消防取水口 DN200 | 1.名称:消防取水口 | 套 | 2
本页小计
注：为计取规费等的使用，可在表中增设其中：“定额人工费”。
|  |  |  | 第 3 页 共 6 页 |  |  |  |  | 表—08
分部分项工程和单价措施项目清单与计价表
工程名称：室外消防水 |  |  |  | 标段：11050171工程(消防） |  |  |  |  | 第 4 页 共 6 页
序号 | 项目编码 | 项目名称 | 项目特征描述 | 计量单位 | 工程量 | 金额（元）
[6 empty] | 综合单价 | 合价 | 其中
[8 empty] | 暂估价 |  | 定额人工费
2.型号、规格:DN200 3.其他:未尽事宜详见图纸、设计说明及招标文件，满足设计要求及施工规范
8 | 031001007006 | 1.6MPa钢丝网骨架复合PE管 DN100 | 1.安装部位:室外 2.介质:水 3.材质、规格:1.6MPa钢丝网骨架复合PE管 DN100 4.连接形式:满足设计要求 5.水压试验、管道消毒、水冲洗满足设计及规范要求 6.其他：满足业主、设计、施工、验收规范及招标文件的要求 | m | 256.35
9 | 031001007007 | 1.6MPa钢丝网骨架复合PE管 DN150 | 1.安装部位:室外 2.介质:水 3.材质、规格:1.6MPa钢丝网骨架复合PE管 DN150 4.连接形式:满足设计要求 5.水压试验、管道消毒、水冲洗满足设计及规范要求 6.其他：满足业主、设计、施工、验收规范及招标文件的要求 | m | 18.58
10 | 031001007008 | 1.6MPa钢丝网骨架复合PE管 DN200 | 1.安装部位:室外 2.介质:水 | m | 13.45
本页小计
注：为计取规费等的使用，可在表中增设其中：“定额人工费”。
|  |  |  | 第 4 页 共 6 页 |  |  |  |  | 表—08
分部分项工程和单价措施项目清单与计价表
工程名称：室外消防水 |  |  |  | 标段：11050171工程(消防） |  |  |  |  | 第 5 页 共 6 页
序号 | 项目编码 | 项目名称 | 项目特征描述 | 计量单位 | 工程量 | 金额（元）
[6 empty] | 综合单价 | 合价 | 其中
[8 empty] | 暂估价 |  | 定额人工费
3.材质、规格:1.6MPa钢丝网骨架复合PE管 DN200 4.连接形式:满足设计要求 5.水压试验、管道消毒、水冲洗满足设计及规范要求 6.其他：满足业主、设计、施工、验收规范及招标文件的要求
11 | 031003003039 | 闸阀 DN100 | 1.名称：闸阀 2.型号、材质:满足设计要求 3.规格、压力等级:DN100 4.连接形式:满足设计要求 5.其他：满足业主、设计、施工、验收规范及招标文件的要求 | 个 | 6
12 | 031003003040 | 闸阀 DN150 | 1.名称：闸阀 2.型号、材质:满足设计要求 3.规格、压力等级:DN150 4.连接形式:满足设计要求 5.其他：满足业主、设计、施工、验收规范及招标文件的要求 | 个 | 1
13 | 040504002003 | 消防阀门井 | 1.名称：消防阀门井 2.做法：参照图集甘12S2-1 3.含模板搭拆、爬梯、井盖、防水套管等 | 座 | 4
本页小计
注：为计取规费等的使用，可在表中增设其中：“定额人工费”。
|  |  |  | 第 5 页 共 6 页 |  |  |  |  | 表—08
分部分项工程和单价措施项目清单与计价表
工程名称：室外消防水 |  |  |  | 标段：11050171工程(消防） |  |  |  |  | 第 6 页 共 6 页
序号 | 项目编码 | 项目名称 | 项目特征描述 | 计量单位 | 工程量 | 金额（元）
[6 empty] | 综合单价 | 合价 | 其中
[8 empty] | 暂估价 |  | 定额人工费
4.其他:满足设计、施工、验收规范及招标文件的要求
分部小计
措施项目
分部小计
本页小计
合 计
注：为计取规费等的使用，可在表中增设其中：“定额人工费”。
|  |  |  | 第 6 页 共 6 页 |  |  |  |  | 表—08

## 表-11 总价措施项目清单与计价表【室外消防水】
总价措施项目清单与计价表
工程名称：室外消防水 |  |  |  | 标段：11050171工程(消防） |  |  |  | 第 1 页 共 1 页
序号 | 项目编码 | 项目名称 | 计算基础 |  | 费率 (%) | 金额 (元) | 调整 费率 (%) |  | 调整后 金额(元) | 备注
| 一 | 安全文明施工费
1 | 031302001113 | 环境保护费 | 人工费 |  | 1.296
2 | 031302001114 | 文明施工费 | 人工费 |  | 2.112
3 | 031302001115 | 安全施工费 | 人工费 |  | 10.332
4 | 031302001116 | 临时设施费 | 人工费 |  | 8.184
5 | 031302001117 | 扬尘污染防治增加费 | 人工费 |  | 2.832
6 | 031302001118 | 建筑工人实名制费 | 人工费 |  | 0.564
7 | 031302001119 | 防疫抗疫费 | 人工费 |  | 2.988
| 二 | 其他总价措施项目
8 | 03B001 | 工程定位复测费 | 人工费 |  | 0.75
9 | 03B002 | 施工因素增加费 | 人工费 |  | 0
10 | 03B003 | 特殊地区增加费 | 人工费 |  | 0
11 | 031302002017 | 夜间施工增加费 | 人工费 |  | 2.63
12 | 031302004017 | 二次搬运费 | 人工费 |  | 0.9
13 | 031302005017 | 冬雨季施工增加费 | 人工费 |  | 3.49
14 | 031302006017 | 已完工程及设备保护费 | 人工费 |  | 0.14
合 计
编制人（造价人员）： |  |  |  | 复核人（造价工程师）：
注：1.“计算基础”中安全文明施工费可为“定额基价”、“定额人工费”或“定额人工费+定额机械费”，其他项目可为“定额人工费”或“定额人工费+定额机械费”。 2.按施工方案计算的措施费，若无“计算基础”和“费率”的数值，也可只填“金额”数值，但应在备注栏说明施工方案出处或计算方法。
|  |  |  | 第 1 页 共 1 页 |  |  |  | 表-11

## 表-12 其他项目清单与计价汇总表【室外消防水】
其他项目清单与计价汇总表
工程名称：室外消防水 |  | 标段：11050171工程(消防） |  |  | 第 1 页 共 1 页
序号 | 项目名称 |  | 金额(元) | 结算金额(元) |  | 备注
1 | 暂列金额 |  |  |  |  | 明细详见表-12-1
2 | 暂估价
2.1 | 材料（工程设备）暂估价 |  | — |  |  | 明细详见表-12-2
2.2 | 专业工程暂估价 |  |  |  |  | 明细详见表-12-3
3 | 计日工 |  |  |  |  | 明细详见表-12-4
4 | 总承包服务费 |  |  |  |  | 明细详见表-12-5
合 计 | [5 empty] | —
注：材料（工程设备）暂估单价进入清单项目综合单价，此处不汇总。
|  | 第 1 页 共 1 页 |  |  | 表-12

## 表-13 规费、税金项目清单与计价表【室外消防水】
规费、税金项目计价表
工程名称：室外消防水 |  |  | 标段：11050171工程(消防） |  |  |  | 第 1 页 共 1 页
序号 | 项目名称 | 计算基础 |  | 计算基数 |  | 费率(%) |  | 金额
1 | 规费 | 其中：社会保险费+其中：住房公积金+其中：环境保护税
1.1 | 其中：社会保险费 | 分部分项工程的人工费+定额措施项目费中的人工费 |  |  |  | 16
1.2 | 其中：住房公积金 | 分部分项工程的人工费+定额措施项目费中的人工费 |  |  |  | 6
1.3 | 其中：环境保护税 | 按实记取 |  |  |  | 0
2 | 税金 | 分部分项工程费及定额措施项目费+措施项目费（费率措施费）+其他项目费+规费 |  |  |  | 9
合 计
编制人（造价人员）： |  |  |  |  | 复核人（造价工程师）：
|  |  | 第 1 页 共 1 页 |  |  |  | 表-13