## 封-2 招标控制价
| 景典•龙都二区二标段-水电专业 | [5 empty] | 工程 | 封-2
招标控制价
招标控制价(小写)： |  |  | 13509935.02
(大写)： |  |  | 壹仟叁佰伍拾万玖仟玖佰叁拾伍元零贰分
其中:安全文明施工费用(小写): |  |  |  | 710112.72
(大写)： |  |  |  | 柒拾壹万零壹佰壹拾贰元柒角贰分
招 标 人： |  |  |  |  | 工程造价 咨 询 人：
|  | (单位盖章) |  |  |  | (单位资质专用章)
法定代表人 或其授权人： |  |  |  |  | 法定代表人 或其授权人：
|  | (签字或盖) |  |  |  | (签字或盖章)
编 制 人： |  |  |  |  | 审 核 人：
|  | (造价人员签字盖专用章) |  |  |  | (造价工程师签字盖专用章)
时 间： 年 月 日

## 表-02 建设项目招标控制价汇总表
表-02
建设项目招标控制价汇总表
工程名称：景典•龙都二区二标段-水电专业 |  |  |  |  | 第 1 页 共 1 页
序号 | 单项工程名称 | 金 额 (元) | 其 中
|  |  | 暂估价 (元) | 安全文明 施工费 (元) |  | 规 费 (元)
1 | 地下车库 | 3560623.26 |  | 161492.78 |  | 114943.33
2 | 7号楼 | 1083404.02 |  | 62691.51 |  | 48509.64
3 | 8号楼 | 690982.15 |  | 39693.49 |  | 30598.16
4 | 9号楼 | 672653.7 |  | 38621.15 |  | 29924.29
5 | 10号楼 | 668492 |  | 38483.03 |  | 29819.13
6 | 11号楼 | 677204.76 |  | 39100.73 |  | 30250.93
7 | 12号楼 | 711426.4 |  | 40549.35 |  | 31283.03
8 | 13号楼 | 721119.01 |  | 41335.02 |  | 31829.48
9 | 14号楼 | 411252.84 |  | 22830.18 |  | 17790.66
10 | 15号楼 | 408673.6 |  | 22618.8 |  | 17643.65
11 | 16号楼 | 403941.42 |  | 22279.38 |  | 17407.58
12 | 17号楼 | 1134167.01 |  | 64857.61 |  | 50176.05
13 | 20号楼 | 1470917.59 |  | 81701.86 |  | 64230.76
14 | 21号楼 | 127680.02 |  | 7823.34 |  | 5606.99
15 | 22号楼商业 | 204395.18 |  | 11918.54 |  | 9423.42
16 | 23-1号楼商业 | 169375.2 |  | 9456.89 |  | 7575.53
17 | 室外管网 | 261746.86 |  | 4659.06 |  | 3811.07
18 | 安装工程（暂估） | 131880 | 120000
合 计 |  | 13509935.02 | 120000 | 710112.72 |  | 540823.7
注：本表适用于建设项目招标控制价或投标报价的汇总。暂估价包括分部分项工程中的暂估价和专业工程暂估价。

## 表-03 单项工程招标控制价汇总表【地下车库】
表—03
单项工程招标控制价汇总表
工程名称：地下车库 |  |  |  |  | 第 1 页 共 1 页
序号 | 单位工程名称 | 金 额 （元） | 其 中
|  |  | 暂估价 （元） | 安全文明 施工费 （元） |  | 规 费 （元）
1 | 地下车库-给排水工程 | 430992.43 |  | 13195.4 |  | 11837.51
2 | 地下车库-电气工程 | 3129630.83 |  | 148297.38 |  | 103105.82
合 计 |  | 3560623.26 |  | 161492.78 |  | 114943.33
注：本表适用于单项工程招标控制价或投标报价的汇总。暂估价包括分部分项工程中的暂估价和专业工程暂估价。

## 表-03 单项工程招标控制价汇总表【7号楼】
表—03
单项工程招标控制价汇总表
工程名称：7号楼 |  |  |  |  | 第 1 页 共 1 页
序号 | 单位工程名称 | 金 额 （元） | 其 中
|  |  | 暂估价 （元） | 安全文明 施工费 （元） |  | 规 费 （元）
1 | 7号楼-给排水工程 | 455323.34 |  | 24288.63 |  | 21800.78
2 | 7号楼-电气系统工程 | 628080.68 |  | 38402.88 |  | 26708.86
合 计 |  | 1083404.02 |  | 62691.51 |  | 48509.64
注：本表适用于单项工程招标控制价或投标报价的汇总。暂估价包括分部分项工程中的暂估价和专业工程暂估价。

## 表-03 单项工程招标控制价汇总表【8号楼】
表—03
单项工程招标控制价汇总表
工程名称：8号楼 |  |  |  |  | 第 1 页 共 1 页
序号 | 单位工程名称 | 金 额 （元） | 其 中
|  |  | 暂估价 （元） | 安全文明 施工费 （元） |  | 规 费 （元）
1 | 8号楼-给排水工程 | 278038.68 |  | 14802.93 |  | 13286.75
2 | 8号楼-电气系统工程 | 412943.47 |  | 24890.56 |  | 17311.41
合 计 |  | 690982.15 |  | 39693.49 |  | 30598.16
注：本表适用于单项工程招标控制价或投标报价的汇总。暂估价包括分部分项工程中的暂估价和专业工程暂估价。

## 表-03 单项工程招标控制价汇总表【9号楼】
表—03
单项工程招标控制价汇总表
工程名称：9号楼 |  |  |  |  | 第 1 页 共 1 页
序号 | 单位工程名称 | 金 额 （元） | 其 中
|  |  | 暂估价 （元） | 安全文明 施工费 （元） |  | 规 费 （元）
1 | 9号楼-给排水工程 | 281127.54 |  | 15159.36 |  | 13606.74
2 | 9号楼-电气系统工程 | 391526.16 |  | 23461.79 |  | 16317.55
合 计 |  | 672653.7 |  | 38621.15 |  | 29924.29
注：本表适用于单项工程招标控制价或投标报价的汇总。暂估价包括分部分项工程中的暂估价和专业工程暂估价。

## 表-03 单项工程招标控制价汇总表【10号楼】
表—03
单项工程招标控制价汇总表
工程名称：10号楼 |  |  |  |  | 第 1 页 共 1 页
序号 | 单位工程名称 | 金 额 （元） | 其 中
|  |  | 暂估价 （元） | 安全文明 施工费 （元） |  | 规 费 （元）
1 | 10号楼-给排水工程 | 279138.79 |  | 15114.32 |  | 13566.32
2 | 10号楼-电气系统工程 | 389353.21 |  | 23368.71 |  | 16252.81
合 计 |  | 668492 |  | 38483.03 |  | 29819.13
注：本表适用于单项工程招标控制价或投标报价的汇总。暂估价包括分部分项工程中的暂估价和专业工程暂估价。

## 表-03 单项工程招标控制价汇总表【11号楼】
表—03
单项工程招标控制价汇总表
工程名称：11号楼 |  |  |  |  | 第 1 页 共 1 页
序号 | 单位工程名称 | 金 额 （元） | 其 中
|  |  | 暂估价 （元） | 安全文明 施工费 （元） |  | 规 费 （元）
1 | 11号楼-给排水工程 | 279033.85 |  | 15125.12 |  | 13576.01
2 | 11号楼-电气工程 | 398170.91 |  | 23975.61 |  | 16674.92
合 计 |  | 677204.76 |  | 39100.73 |  | 30250.93
注：本表适用于单项工程招标控制价或投标报价的汇总。暂估价包括分部分项工程中的暂估价和专业工程暂估价。

## 表-03 单项工程招标控制价汇总表【12号楼】
表—03
单项工程招标控制价汇总表
工程名称：12号楼 |  |  |  |  | 第 1 页 共 1 页
序号 | 单位工程名称 | 金 额 （元） | 其 中
|  |  | 暂估价 （元） | 安全文明 施工费 （元） |  | 规 费 （元）
1 | 12号楼-给排水工程 | 291367.58 |  | 15246.53 |  | 13684.91
2 | 12号楼-电气工程 | 420058.82 |  | 25302.82 |  | 17598.12
合 计 |  | 711426.4 |  | 40549.35 |  | 31283.03
注：本表适用于单项工程招标控制价或投标报价的汇总。暂估价包括分部分项工程中的暂估价和专业工程暂估价。

## 表-03 单项工程招标控制价汇总表【13号楼】
表—03
单项工程招标控制价汇总表
工程名称：13号楼 |  |  |  |  | 第 1 页 共 1 页
序号 | 单位工程名称 | 金 额 （元） | 其 中
|  |  | 暂估价 （元） | 安全文明 施工费 （元） |  | 规 费 （元）
1 | 13号楼-给排水工程 | 291367.58 |  | 15246.53 |  | 13684.91
2 | 13号楼-电气工程 | 429751.43 |  | 26088.49 |  | 18144.57
合 计 |  | 721119.01 |  | 41335.02 |  | 31829.48
注：本表适用于单项工程招标控制价或投标报价的汇总。暂估价包括分部分项工程中的暂估价和专业工程暂估价。

## 表-03 单项工程招标控制价汇总表【14号楼】
表—03
单项工程招标控制价汇总表
工程名称：14号楼 |  |  |  |  | 第 1 页 共 1 页
序号 | 单位工程名称 | 金 额 （元） | 其 中
|  |  | 暂估价 （元） | 安全文明 施工费 （元） |  | 规 费 （元）
1 | 14号楼-给排水工程 | 193295.33 |  | 9465.01 |  | 8495.25
2 | 14号楼-电气工程 | 217957.51 |  | 13365.17 |  | 9295.41
合 计 |  | 411252.84 |  | 22830.18 |  | 17790.66
注：本表适用于单项工程招标控制价或投标报价的汇总。暂估价包括分部分项工程中的暂估价和专业工程暂估价。

## 表-03 单项工程招标控制价汇总表【15号楼】
表—03
单项工程招标控制价汇总表
工程名称：15号楼 |  |  |  |  | 第 1 页 共 1 页
序号 | 单位工程名称 | 金 额 （元） | 其 中
|  |  | 暂估价 （元） | 安全文明 施工费 （元） |  | 规 费 （元）
1 | 15号楼-给排水工程 | 193295.33 |  | 9465.01 |  | 8495.25
2 | 15号楼-电气工程 | 215378.27 |  | 13153.79 |  | 9148.4
合 计 |  | 408673.6 |  | 22618.8 |  | 17643.65
注：本表适用于单项工程招标控制价或投标报价的汇总。暂估价包括分部分项工程中的暂估价和专业工程暂估价。

## 表-03 单项工程招标控制价汇总表【16号楼】
表—03
单项工程招标控制价汇总表
工程名称：16号楼 |  |  |  |  | 第 1 页 共 1 页
序号 | 单位工程名称 | 金 额 （元） | 其 中
|  |  | 暂估价 （元） | 安全文明 施工费 （元） |  | 规 费 （元）
1 | 16号楼-给排水工程 | 193295.33 |  | 9465.01 |  | 8495.25
2 | 16号楼-电气工程 | 210646.09 |  | 12814.37 |  | 8912.33
合 计 |  | 403941.42 |  | 22279.38 |  | 17407.58
注：本表适用于单项工程招标控制价或投标报价的汇总。暂估价包括分部分项工程中的暂估价和专业工程暂估价。

## 表-03 单项工程招标控制价汇总表【17号楼】
表—03
单项工程招标控制价汇总表
工程名称：17号楼 |  |  |  |  | 第 1 页 共 1 页
序号 | 单位工程名称 | 金 额 （元） | 其 中
|  |  | 暂估价 （元） | 安全文明 施工费 （元） |  | 规 费 （元）
1 | 17号楼-给排水工程 | 474019.95 |  | 25075.85 |  | 22508.07
2 | 17号楼-电气工程 | 660147.06 |  | 39781.76 |  | 27667.98
合 计 |  | 1134167.01 |  | 64857.61 |  | 50176.05
注：本表适用于单项工程招标控制价或投标报价的汇总。暂估价包括分部分项工程中的暂估价和专业工程暂估价。

## 表-03 单项工程招标控制价汇总表【20号楼】
表—03
单项工程招标控制价汇总表
工程名称：20号楼 |  |  |  |  | 第 1 页 共 1 页
序号 | 单位工程名称 | 金 额 （元） | 其 中
|  |  | 暂估价 （元） | 安全文明 施工费 （元） |  | 规 费 （元）
1 | 20号楼-给排水工程 | 651444.86 |  | 36664.56 |  | 32907.94
2 | 20号楼-电气工程 | 819472.73 |  | 45037.3 |  | 31322.82
合 计 |  | 1470917.59 |  | 81701.86 |  | 64230.76
注：本表适用于单项工程招标控制价或投标报价的汇总。暂估价包括分部分项工程中的暂估价和专业工程暂估价。

## 表-03 单项工程招标控制价汇总表【21号楼】
表—03
单项工程招标控制价汇总表
工程名称：21号楼 |  |  |  |  | 第 1 页 共 1 页
序号 | 单位工程名称 | 金 额 （元） | 其 中
|  |  | 暂估价 （元） | 安全文明 施工费 （元） |  | 规 费 （元）
1 | 21号楼-给排水工程 | 16084.65 |  | 820.56 |  | 736.49
2 | 21号楼-电气工程 | 111595.37 |  | 7002.78 |  | 4870.5
合 计 |  | 127680.02 |  | 7823.34 |  | 5606.99
注：本表适用于单项工程招标控制价或投标报价的汇总。暂估价包括分部分项工程中的暂估价和专业工程暂估价。

## 表-03 单项工程招标控制价汇总表【22号楼商业】
表—03
单项工程招标控制价汇总表
工程名称：22号楼商业 |  |  |  |  | 第 1 页 共 1 页
序号 | 单位工程名称 | 金 额 （元） | 其 中
|  |  | 暂估价 （元） | 安全文明 施工费 （元） |  | 规 费 （元）
1 | 22号楼-给排水工程 | 96608.96 |  | 5629.74 |  | 5051.19
2 | 22号楼-电气系统 | 107786.22 |  | 6288.8 |  | 4372.23
合 计 |  | 204395.18 |  | 11918.54 |  | 9423.42
注：本表适用于单项工程招标控制价或投标报价的汇总。暂估价包括分部分项工程中的暂估价和专业工程暂估价。

## 表-03 单项工程招标控制价汇总表【23-1号楼商业】
表—03
单项工程招标控制价汇总表
工程名称：23-1号楼商业 |  |  |  |  | 第 1 页 共 1 页
序号 | 单位工程名称 | 金 额 （元） | 其 中
|  |  | 暂估价 （元） | 安全文明 施工费 （元） |  | 规 费 （元）
1 | 23-1号楼-给排水工程 | 90064.77 |  | 4954.42 |  | 4445.22
2 | 23-1号楼-电气系统 | 79310.43 |  | 4502.47 |  | 3130.31
合 计 |  | 169375.2 |  | 9456.89 |  | 7575.53
注：本表适用于单项工程招标控制价或投标报价的汇总。暂估价包括分部分项工程中的暂估价和专业工程暂估价。

## 表-03 单项工程招标控制价汇总表【室外管网】
表—03
单项工程招标控制价汇总表
工程名称：室外管网 |  |  |  |  | 第 1 页 共 1 页
序号 | 单位工程名称 | 金 额 （元） | 其 中
|  |  | 暂估价 （元） | 安全文明 施工费 （元） |  | 规 费 （元）
1 | 电力管网 | 261746.86 |  | 4659.06 |  | 3811.07
合 计 |  | 261746.86 |  | 4659.06 |  | 3811.07
注：本表适用于单项工程招标控制价或投标报价的汇总。暂估价包括分部分项工程中的暂估价和专业工程暂估价。

## 表-03 单项工程招标控制价汇总表【安装工程（暂估）】
表—03
单项工程招标控制价汇总表
工程名称：安装工程（暂估） |  |  |  |  | 第 1 页 共 1 页
序号 | 单位工程名称 | 金 额 （元） | 其 中
|  |  | 暂估价 （元） | 安全文明 施工费 （元） |  | 规 费 （元）
1 | 太阳能（暂估） | 131880 | 120000
合 计 |  | 131880 | 120000
注：本表适用于单项工程招标控制价或投标报价的汇总。暂估价包括分部分项工程中的暂估价和专业工程暂估价。

## 表-04 单位工程招标控制价汇总表【地下车库-给排水工程】
表-04
单位工程招标控制价汇总表
工程名称：地下车库-给排水工程 |  |  | 第 1 页 共 1 页
序号 | 汇总内容 | 金额(元) |  | 其中：暂估价(元)
1 | 分部分项工程费 | 354737.19
1.1 | C.10排水工程 | 354737.19
2 | 措施项目费 | 25593.12
2.1 | 其中：安全文明施工费 | 13195.4
3 | 其他项目费
4 | 规费 | 11837.51 |  | －
5 | 税金 | 38824.61 |  | －
投标报价合计=1+2+3+4+5 |  | 430,992.43
注：1.本表适用于单位工程招标控制价或投标报价的汇总，如无单位工程划分，单项工程也使用本表汇总。 2.分部分项工程、措施项目中暂估价中应填写材料、工程设备暂估价，其他项目中暂估价应填写专业工程暂估价。

## 表-08 措施项目汇总表【地下车库-给排水工程】
表-08
措施项目汇总表
工程名称：地下车库-给排水工程 |  |  | 第 1 页 共 1 页
序号 | 项目名称 | 金额(元)
|  | 合价 |  | 其中：暂估价
1 | 施工技术措施项目 | 3295.99
2 | 施工组织措施项目 | 22297.13
2.1 | 其中：安全文明施工费 | 13195.4
2.2 | 建设工程竣工档案编制费 | 1328.43
措施项目费合计=1+2 |  | 25593.12

## 表-09 分部分项工程项目清单计价表【地下车库-给排水工程】
表-09
分部分项工程项目清单计价表
工程名称：地下车库-给排水工程 | [5 empty] | 第 1 页 共 1 页
序号 | 项目编码 | 项目名称 | 项目特征 | 计量单位 | 工程量 |  | 金额（元）
[7 empty] | 综合单价 | 合价 | 其中:暂估价
| C.10 | 排水工程
1 | 030109011001 | 潜水泵 | [项目特征] 1.名称:潜水泵 2.规格参数:JYWQ80-40-15-1600-4， Q=36m3/h, H=16m, N=4Kw 3.配置要求:成套，自带控制箱，含设备自带电缆 4.安装部位:地下车库 [工作内容] 1.本体安装 2.电动机安装 3.二次灌浆 4.单机试运转 5.补刷(喷)油漆 | 台 | 42 |  | 2851.06 | 119744.52
2 | 030601002001 | 压力表 | [项目特征] 1.名称:压力表 2.规格:详设计 3.安装部位:地下车库 [工作内容] 1.安装 | 个 | 42 |  | 56.67 | 2380.14
3 | 031001001001 | 热浸锌镀锌钢管 DN100 | [项目特征] 1.介质:排水 2.材质、规格:热浸锌镀锌钢管 DN100 3.连接形式:沟槽式卡箍连接 4.压力试验及吹、洗设计要求:满足规范要求 5.安装部位:地下车库 [工作内容] 1.管道安装 2.管件制作、安装 3.压力试验 | m | 610 |  | 73.03 | 44548.3
4 | 031001001002 | 热浸锌镀锌钢管 DN200 | [项目特征] 1.介质:排水 2.材质、规格:热浸锌镀锌钢管 DN200 3.连接形式:沟槽式卡箍连接 4.压力试验及吹、洗设计要求:满足规范要求 5.安装部位:地下车库 [工作内容] 1.管道安装 2.管件制作、安装 3.压力试验 | m | 200 |  | 163.53 | 32706
5 | 031001006001 | 污废水 UPVC塑料排水管 DN100 | [项目特征] 1.介质:污废水 2.材质、规格:UPVC塑料排水管 DN100 3.连接形式:承插粘接 4.压力试验及吹、洗设计要求:满足规范要求 5.安装部位:地下车库 [工作内容] 1.管道安装 2.管件安装 3.塑料卡固定 4.管道试验 | m | 230 |  | 29.88 | 6872.4
6 | 031001006002 | 污废水 UPVC塑料排水管 DN150 | [项目特征] 1.介质:污废水 2.材质、规格:UPVC塑料排水管 DN150 3.连接形式:承插粘接 4.压力试验及吹、洗设计要求:满足规范要求 5.安装部位:地下车库 [工作内容] 1.管道安装 2.管件安装 3.塑料卡固定 4.管道试验 | m | 208 |  | 43.51 | 9050.08
7 | 031001006003 | 污废水 UPVC塑料排水管 DN200 | [项目特征] 1.介质:污废水 2.材质、规格:UPVC塑料排水管 DN200 3.连接形式:承插粘接 4.压力试验及吹、洗设计要求:满足规范要求 5.安装部位:地下车库 [工作内容] 1.管道安装 2.管件安装 3.塑料卡固定 4.管道试验 | m | 57 |  | 64.05 | 3650.85
8 | 031001006004 | 雨水 UPVC塑料排水管 DN150 | [项目特征] 1.介质:雨水 2.材质、规格:UPVC塑料排水管 DN150 3.连接形式:承插粘接 4.压力试验及吹、洗设计要求:满足规范要求 5.安装部位:地下车库 [工作内容] 1.管道安装 2.管件安装 3.塑料卡固定 4.管道试验 | m | 58 |  | 43.51 | 2523.58
9 | 031001006005 | 雨水 UPVC塑料排水管 DN200 | [项目特征] 1.介质:雨水 2.材质、规格:UPVC塑料排水管 DN200 3.连接形式:承插粘接 4.压力试验及吹、洗设计要求:满足规范要求 5.安装部位:地下车库 [工作内容] 1.管道安装 2.管件安装 3.塑料卡固定 4.管道试验 | m | 92 |  | 64.05 | 5892.6
10 | 031002001001 | 管道支吊架 | [项目特征] 1.材质:型钢 2.管架形式:综合考虑 3.支架刷油:详设计 4.安装部位:地下车库 [工作内容] 1.制作 2.安装 3.除锈 4.调配、涂刷 | kg | 910 |  | 13.65 | 12421.5
11 | 031002003001 | 钢套管 DN100 | [项目特征] 1.名称:钢套管 DN100 2.安装部位:地下车库 [工作内容] 1.制作 2.安装 3.除锈、刷油 | 个 | 20 |  | 68.76 | 1375.2
12 | 031002003002 | 钢套管 DN150 | [项目特征] 1.名称:钢套管 DN150 2.安装部位:地下车库 [工作内容] 1.制作 2.安装 3.除锈、刷油 | 个 | 72 |  | 111.97 | 8061.84
13 | 031002003003 | 钢套管 DN200 | [项目特征] 1.名称:钢套管 DN200 2.安装部位:地下车库 [工作内容] 1.制作 2.安装 3.除锈、刷油 | 个 | 1 |  | 142.73 | 142.73
14 | 031002003004 | 钢套管 DN250 | [项目特征] 1.名称:钢套管 DN250 2.安装部位:地下车库 [工作内容] 1.制作 2.安装 3.除锈、刷油 | 个 | 4 |  | 160.93 | 643.72
15 | 031002003005 | 刚性防水套管（适用管道DN100） | [项目特征] 1.名称:刚性防水套管（适用管道DN100） 2.材质:钢制 3.填料材质:详设计 4.安装部位:地下车库 [工作内容] 1.制作 2.安装 3.除锈、刷油 | 个 | 21 |  | 213.49 | 4483.29
16 | 031002003006 | 刚性防水套管（适用管道DN200） | [项目特征] 1.名称:刚性防水套管（适用管道DN200） 2.材质:钢制 3.填料材质:详设计 4.安装部位:地下车库 [工作内容] 1.制作 2.安装 3.除锈、刷油 | 个 | 41 |  | 375.78 | 15406.98
17 | 031003003001 | 消声缓闭止回阀 DN100 | [项目特征] 1.名称:消声缓闭止回阀 DN100 2.连接形式:法兰连接 3.安装部位:地下车库 4.包含:法兰 [工作内容] 1.安装 2.法兰安装 | 个 | 42 |  | 1315.65 | 55257.3
18 | 031003003002 | 蝶阀 DN100 | [项目特征] 1.名称:蝶阀 DN100 2.连接形式:法兰连接 3.安装部位:地下车库 4.包含:法兰 [工作内容] 1.安装 2.法兰安装 | 个 | 42 |  | 339.44 | 14256.48
19 | 031003010001 | 可曲挠橡胶接头 DN100 | [项目特征] 1.名称:可曲挠橡胶接头 DN100 2.连接形式:法兰连接 3.安装部位:地下车库 4.包含:法兰 [工作内容] 1.安装 2.法兰安装 | 个 | 42 |  | 195.83 | 8224.86
20 | 031003010002 | 不锈钢波纹管 DN150 | [项目特征] 1.名称:不锈钢波纹管 DN150 2.连接形式:法兰连接 3.安装部位:地下车库 4.包含:法兰 [工作内容] 1.安装 2.法兰安装 | 个 | 2 |  | 417.87 | 835.74
21 | 031003010003 | 不锈钢波纹管 DN100 | [项目特征] 1.名称:不锈钢波纹管 DN100 2.连接形式:法兰连接 3.安装部位:地下车库 4.包含:法兰 [工作内容] 1.安装 2.法兰安装 | 个 | 12 |  | 283.13 | 3397.56
22 | 031004014001 | 塑料侧排地漏 DN100 | [项目特征] 1.名称:塑料侧排地漏 DN100 2.安装部位:地下车库 [工作内容] 1.安装 | 个 | 4 |  | 45.99 | 183.96
23 | 031004014002 | 带存水弯地漏 DN100 | [项目特征] 1.名称:带存水弯地漏 DN100 2.安装部位:地下车库 [工作内容] 1.安装 | 个 | 6 |  | 56.35 | 338.1
24 | 031004014003 | 带存水弯地漏 DN150 | [项目特征] 1.名称:带存水弯地漏 DN150 2.安装部位:地下车库 [工作内容] 1.安装 | 个 | 1 |  | 95.8 | 95.8
25 | 031004014004 | 塑料地漏 DN100 | [项目特征] 1.名称:塑料地漏 DN100 2.安装部位:地下车库 [工作内容] 1.安装 | 个 | 9 |  | 45.99 | 413.91
26 | 031004014005 | 塑料地漏 DN150 | [项目特征] 1.名称:塑料地漏 DN150 2.安装部位:地下车库 [工作内容] 1.安装 | 个 | 1 |  | 68.59 | 68.59
27 | 031004014006 | 设置带插孔地漏 DN100 | [项目特征] 1.名称:设置带插孔地漏 DN100 2.安装部位:地下车库 [工作内容] 1.安装 | 个 | 8 |  | 48.57 | 388.56
28 | 031004014007 | 塑料清扫口 DN100 | [项目特征] 1.名称:塑料清扫口 DN100 2.安装部位:地下车库 [工作内容] 1.安装 | 个 | 2 |  | 17.55 | 35.1
29 | 031004014008 | 塑料清扫口 DN150 | [项目特征] 1.名称:塑料清扫口 DN150 2.安装部位:地下车库 [工作内容] 1.安装 | 个 | 4 |  | 38.44 | 153.76
30 | 031004014009 | 带存水弯雨水斗 DN200 | [项目特征] 1.名称:带存水弯雨水斗 DN200 2.材质:塑料 3.安装部位:地下车库 [工作内容] 1.安装 | 个 | 2 |  | 145.92 | 291.84
31 | 031004014010 | 雨水斗 DN150 | [项目特征] 1.名称:雨水斗 DN150 2.材质:塑料 3.安装部位:地下车库 [工作内容] 1.安装 | 个 | 9 |  | 74.02 | 666.18
32 | 031004014011 | 雨水斗 DN200 | [项目特征] 1.名称:雨水斗 DN200 2.材质:塑料 3.安装部位:地下车库 [工作内容] 1.安装 | 个 | 1 |  | 80.82 | 80.82
33 | 031004014012 | 接喷淋试水 排水漏斗 DN100 | [项目特征] 1.名称:排水漏斗 DN100 2.材质:塑料 3.安装部位:地下车库 [工作内容] 1.安装 | 个 | 9 |  | 16.1 | 144.9
合 计 | [7 empty] | 354737.19

## 表-09 施工技术措施项目清单计价表【地下车库-给排水工程】
表-09
施工技术措施项目清单计价表
工程名称：地下车库-给排水工程 | [5 empty] | 第 1 页 共 1 页
序号 | 项目编码 | 项目名称 | 项目特征 | 计量单位 | 工程量 |  | 金额（元）
[7 empty] | 综合单价 | 合价 | 其中:暂估价
| 一 | 施工技术措施项目 | [5 empty] | 3295.99
1 | 031301017001 | 脚手架搭拆 | [项目特征] 1.搭设方式:综合考虑 2.搭设高度:综合考虑 3.脚手架材质:综合考虑 [工作内容] 1.场内、场外材料搬运 2.搭、拆脚手架 3.拆除脚手架后材料的堆放 | 项 | 1 |  | 3295.99 | 3295.99
合 计 | [7 empty] | 3295.99

## 表-10 施工组织措施项目清单计价表【地下车库-给排水工程】
表-10
施工组织措施项目清单计价表
工程名称：地下车库-给排水工程 | [6 empty] | 第 1 页 共 1 页
序号 | 项目编码 | 项目名称 | 计算 基础 | 费率 (%) | 金额 (元) | 调整 费率 (%) |  | 调整后 金额 (元) | 备注
1 | 031302B02001 | 组织措施费 | (分部分项人工费+技术措施人工费-机械（爆破）土石方人工费-机械（爆破）土石方人工费-人工土石方人工费-人工土石方技术措施人工费)+(机械（爆破）土石方人工费+机械（爆破）土石方机械费+机械（爆破）土石方人工费+机械（爆破）土石方机械费)*0.048/费率+(人工土石方人工费+人工土石方技术措施人工费)*0.0222/费率 | 11.82 | 7773.3
2 | 031302001001 | 安全文明施工费 | 分部分项人工费+人工价差_预算+技术措施人工费+技术措施人工价差_预算 | 19.45 | 13195.4
3 | 031302B03001 | 建设工程竣工档案编制费 | (分部分项人工费+技术措施人工费-机械（爆破）土石方人工费-机械（爆破）土石方人工费-人工土石方人工费-人工土石方技术措施人工费)+(机械（爆破）土石方人工费+机械（爆破）土石方机械费+机械（爆破）土石方人工费+机械（爆破）土石方机械费)*0.002/费率+(人工土石方人工费+人工土石方技术措施人工费)*0.0019/费率 | 2.02 | 1328.43
合 计 |  |  |  |  | 22297.13
注：1.计算基础和费用标准按本市有关费用定额或文件执行。 2.根据施工方案计算的措施费，可不填写“计算基础”和“费率”的数值，只填写“金额”数值，但应在备注栏说明施工 方案出处或计算方法。

## 表-11 其他项目清单计价汇总表【地下车库-给排水工程】
表-11
其他项目清单计价汇总表
工程名称：地下车库-给排水工程 |  |  |  | 第 1 页 共 1 页
序号 | 项目名称 | 计量单位 | 金额(元) |  | 备注
1 | 暂列金额 | 项 |  |  | 明细详见 表-11-1
2 | 暂估价 | 项
2.1 | 材料(工程设备)暂估价 | 项 | -- |  | 明细详见 表-11-2
2.2 | 专业工程暂估价 | 项 |  |  | 明细详见 表-11-3
3 | 计日工 | 项 |  |  | 明细详见 表-11-4
4 | 总承包服务费 | 项 |  |  | 明细详见 表-11-5
5 | 索赔与现场签证 | 项 |  |  | 明细详见 表-11-6
合 计 |  |  | 0
注：材料、设备暂估单价进入清单项目综合单价，此处不汇总。

## 表-12 规费、税金项目计价表【地下车库-给排水工程】
表-12
规费、税金项目计价表
工程名称：地下车库-给排水工程 |  |  |  | 第 1 页 共 1 页
序号 | 项目名称 | 计算基础 | 费率(%) |  | 金额（元）
1 | 规费 | 专业工程规费（人）+机械（爆破）土石方规费（人+机）*0.072/费率+人工土石方规费（人）*0.082/费率 | 18 |  | 11837.51
2 | 税金 | 2.1 + 2.2 + 2.3 |  |  | 38824.61
5.1 | 增值税 | 分部分项工程费+措施项目费+其他项目费+规费-甲供材料费 | 9 |  | 35295.1
5.2 | 附加税 | 增值税 | 10 |  | 3529.51
5.3 | 环境保护税 | 按实计算
合计 |  |  |  |  | 50662.12

## 表-04 单位工程招标控制价汇总表【地下车库-电气工程】
表-04
单位工程招标控制价汇总表
工程名称：地下车库-电气工程 |  |  | 第 1 页 共 1 页
序号 | 汇总内容 | 金额(元) |  | 其中：暂估价(元)
1 | 分部分项工程费 | 2448600.05
1.1 | 配电 | 1520677.34
1.2 | 车库平时照明 | 549826.3
1.3 | 车库应急照明 | 165722.76
1.4 | 防雷接地 | 212373.65
2 | 措施项目费 | 296001.89
2.1 | 其中：安全文明施工费 | 148297.38
3 | 其他项目费
4 | 规费 | 103105.82 |  | －
5 | 税金 | 281923.07 |  | －
投标报价合计=1+2+3+4+5 |  | 3,129,630.83
注：1.本表适用于单位工程招标控制价或投标报价的汇总，如无单位工程划分，单项工程也使用本表汇总。 2.分部分项工程、措施项目中暂估价中应填写材料、工程设备暂估价，其他项目中暂估价应填写专业工程暂估价。

## 表-08 措施项目汇总表【地下车库-电气工程】
表-08
措施项目汇总表
工程名称：地下车库-电气工程 |  |  | 第 1 页 共 1 页
序号 | 项目名称 | 金额(元)
|  | 合价 |  | 其中：暂估价
1 | 施工技术措施项目 | 42708.41
2 | 施工组织措施项目 | 253293.48
2.1 | 其中：安全文明施工费 | 148297.38
2.2 | 建设工程竣工档案编制费 | 11112.52
措施项目费合计=1+2 |  | 296001.89

## 表-09 分部分项工程项目清单计价表【地下车库-电气工程】
表-09
分部分项工程项目清单计价表
工程名称：地下车库-电气工程 | [5 empty] | 第 1 页 共 1 页
序号 | 项目编码 | 项目名称 | 项目特征 | 计量单位 | 工程量 |  | 金额（元）
[7 empty] | 综合单价 | 合价 | 其中:暂估价
配电
1 | 030404017005 | 配电箱 B1F-XBFALE-5kW | [项目特征] 1.名称:消防水泵房照明配电箱 2.型号:B1F-XBFALE-5kW 3.规格:含箱内所有元器件 4.基础形式、材质、规格:满足设计及相关规范要求 5.接线端子材质、规格:满足设计及相关规范要求 6.端子板外部接线材质、规格:满足设计及相关规范要求 7.安装方式:挂装 [工作内容] 1.本体安装 2.焊、压接线端子 3.补刷(喷)油漆 4.接地 | 台 | 1 |  | 2115.29 | 2115.29
2 | 030404017006 | 配电箱 B1F-CKAL7-12kW | [项目特征] 1.名称:照明配电箱 2.型号:B1F-CKAL7-12kW 3.规格:含箱内所有元器件 4.基础形式、材质、规格:满足设计及相关规范要求 5.接线端子材质、规格:满足设计及相关规范要求 6.端子板外部接线材质、规格:满足设计及相关规范要求 7.安装方式:挂装 [工作内容] 1.本体安装 2.焊、压接线端子 3.补刷(喷)油漆 4.接地 | 台 | 1 |  | 2711.88 | 2711.88
3 | 030404017007 | 配电箱 B1F-ZAL2/B1F-ZAL2(B)-111kW | [项目特征] 1.名称:走道照明插座总配电箱 2.型号:B1F-ZAL2/B1F-ZAL2(B)-111kW 3.规格:含箱内所有元器件 4.基础形式、材质、规格:满足设计及相关规范要求 5.接线端子材质、规格:满足设计及相关规范要求 6.端子板外部接线材质、规格:满足设计及相关规范要求 7.安装方式:挂装 [工作内容] 1.本体安装 2.焊、压接线端子 3.补刷(喷)油漆 4.接地 | 台 | 2 |  | 1489.01 | 2978.02
4 | 030404017008 | 配电箱 B1F-3APE1-60kW | [项目特征] 1.名称:消防风机控制箱 2.型号:B1F-3APE1-60kW 3.规格:含箱内所有元器件 4.基础形式、材质、规格:满足设计及相关规范要求 5.接线端子材质、规格:满足设计及相关规范要求 6.端子板外部接线材质、规格:满足设计及相关规范要求 7.安装方式:挂装 [工作内容] 1.本体安装 2.焊、压接线端子 3.补刷(喷)油漆 4.接地 | 台 | 1 |  | 2637.31 | 2637.31
5 | 030404017009 | 配电箱 B1F-1APE1-60kW | [项目特征] 1.名称:消防风机控制箱 2.型号:B1F-1APE1-60kW 3.规格:含箱内所有元器件 4.基础形式、材质、规格:满足设计及相关规范要求 5.接线端子材质、规格:满足设计及相关规范要求 6.端子板外部接线材质、规格:满足设计及相关规范要求 7.安装方式:挂装 [工作内容] 1.本体安装 2.焊、压接线端子 3.补刷(喷)油漆 4.接地 | 台 | 1 |  | 2637.31 | 2637.31
6 | 030404017010 | 配电箱 B1F-2XFAPE1-165kW | [项目特征] 1.名称:消防动力配电箱 2.型号:B1F-2XFAPE1-165kW 3.规格:含箱内所有元器件 4.基础形式、材质、规格:满足设计及相关规范要求 5.接线端子材质、规格:满足设计及相关规范要求 6.端子板外部接线材质、规格:满足设计及相关规范要求 7.安装方式:挂装 [工作内容] 1.本体安装 2.焊、压接线端子 3.补刷(喷)油漆 4.接地 | 台 | 1 |  | 3830.48 | 3830.48
7 | 030404017011 | 配电箱 B1F-1XFAPE2-129kW | [项目特征] 1.名称:消防动力配电箱 2.型号:B1F-1XFAPE2-129kW 3.规格:含箱内所有元器件 4.基础形式、材质、规格:满足设计及相关规范要求 5.接线端子材质、规格:满足设计及相关规范要求 6.端子板外部接线材质、规格:满足设计及相关规范要求 7.安装方式:挂装 [工作内容] 1.本体安装 2.焊、压接线端子 3.补刷(喷)油漆 4.接地 | 台 | 1 |  | 3606.75 | 3606.75
8 | 030404017012 | 配电箱 B1F-1APE4-60kW | [项目特征] 1.名称:消防风机控制箱 2.型号:B1F-1APE4-60kW 3.规格:含箱内所有元器件 4.基础形式、材质、规格:满足设计及相关规范要求 5.接线端子材质、规格:满足设计及相关规范要求 6.端子板外部接线材质、规格:满足设计及相关规范要求 7.安装方式:挂装 [工作内容] 1.本体安装 2.焊、压接线端子 3.补刷(喷)油漆 4.接地 | 台 | 1 |  | 2637.31 | 2637.31
9 | 030404017013 | 配电箱 B1F-1APE2-24kW | [项目特征] 1.名称:消防风机控制箱 2.型号:B1F-1APE2-24kW 3.规格:含箱内所有元器件 4.基础形式、材质、规格:满足设计及相关规范要求 5.接线端子材质、规格:满足设计及相关规范要求 6.端子板外部接线材质、规格:满足设计及相关规范要求 7.安装方式:挂装 [工作内容] 1.本体安装 2.焊、压接线端子 3.补刷(喷)油漆 4.接地 | 台 | 1 |  | 1817 | 1817
10 | 030404017014 | 配电箱 B1F-1APE3-60kW | [项目特征] 1.名称:消防风机控制箱 2.型号:B1F-1APE3-60kW 3.规格:含箱内所有元器件 4.基础形式、材质、规格:满足设计及相关规范要求 5.接线端子材质、规格:满足设计及相关规范要求 6.端子板外部接线材质、规格:满足设计及相关规范要求 7.安装方式:挂装 [工作内容] 1.本体安装 2.焊、压接线端子 3.补刷(喷)油漆 4.接地 | 台 | 1 |  | 2637.31 | 2637.31
11 | 030404017015 | 配电箱 B1F-1APE5-60kW | [项目特征] 1.名称:消防风机控制箱 2.型号:B1F-1APE5-60kW 3.规格:含箱内所有元器件 4.基础形式、材质、规格:满足设计及相关规范要求 5.接线端子材质、规格:满足设计及相关规范要求 6.端子板外部接线材质、规格:满足设计及相关规范要求 7.安装方式:挂装 [工作内容] 1.本体安装 2.焊、压接线端子 3.补刷(喷)油漆 4.接地 | 台 | 1 |  | 2637.31 | 2637.31
12 | 030404017016 | 配电箱 B1F-2XFAPE2-169kW | [项目特征] 1.名称:消防动力配电箱 2.型号:B1F-2XFAPE2-169kW 3.规格:含箱内所有元器件 4.基础形式、材质、规格:满足设计及相关规范要求 5.接线端子材质、规格:满足设计及相关规范要求 6.端子板外部接线材质、规格:满足设计及相关规范要求 7.安装方式:挂装 [工作内容] 1.本体安装 2.焊、压接线端子 3.补刷(喷)油漆 4.接地 | 台 | 1 |  | 5620.23 | 5620.23
13 | 030404017017 | 配电箱 B1F-2APE1-60kW | [项目特征] 1.名称:消防风机控制箱 2.型号:B1F-2APE1-60kW 3.规格:含箱内所有元器件 4.基础形式、材质、规格:满足设计及相关规范要求 5.接线端子材质、规格:满足设计及相关规范要求 6.端子板外部接线材质、规格:满足设计及相关规范要求 7.安装方式:挂装 [工作内容] 1.本体安装 2.焊、压接线端子 3.补刷(喷)油漆 4.接地 | 台 | 1 |  | 2637.31 | 2637.31
14 | 030404017018 | 配电箱 B1F-2APE2-24kW | [项目特征] 1.名称:消防风机控制箱 2.型号:B1F-2APE2-24kW 3.规格:含箱内所有元器件 4.基础形式、材质、规格:满足设计及相关规范要求 5.接线端子材质、规格:满足设计及相关规范要求 6.端子板外部接线材质、规格:满足设计及相关规范要求 7.安装方式:挂装 [工作内容] 1.本体安装 2.焊、压接线端子 3.补刷(喷)油漆 4.接地 | 台 | 1 |  | 1817 | 1817
15 | 030404017019 | 配电箱 B1F-1XFAPE1-154kW | [项目特征] 1.名称:消防动力配电箱 2.型号:B1F-1XFAPE1-154kW 3.规格:含箱内所有元器件 4.基础形式、材质、规格:满足设计及相关规范要求 5.接线端子材质、规格:满足设计及相关规范要求 6.端子板外部接线材质、规格:满足设计及相关规范要求 7.安装方式:挂装 [工作内容] 1.本体安装 2.焊、压接线端子 3.补刷(喷)油漆 4.接地 | 台 | 1 |  | 3681.33 | 3681.33
16 | 030404017020 | 配电箱 B1F-2APE5-60kW | [项目特征] 1.名称:消防风机控制箱 2.型号:B1F-2APE5-60kW 3.规格:含箱内所有元器件 4.基础形式、材质、规格:满足设计及相关规范要求 5.接线端子材质、规格:满足设计及相关规范要求 6.端子板外部接线材质、规格:满足设计及相关规范要求 7.安装方式:挂装 [工作内容] 1.本体安装 2.焊、压接线端子 3.补刷(喷)油漆 4.接地 | 台 | 1 |  | 2637.31 | 2637.31
17 | 030404017021 | 配电箱 B1F-2APE3-60kW | [项目特征] 1.名称:消防风机控制箱 2.型号:B1F-2APE3-60kW 3.规格:含箱内所有元器件 4.基础形式、材质、规格:满足设计及相关规范要求 5.接线端子材质、规格:满足设计及相关规范要求 6.端子板外部接线材质、规格:满足设计及相关规范要求 7.安装方式:挂装 [工作内容] 1.本体安装 2.焊、压接线端子 3.补刷(喷)油漆 4.接地 | 台 | 1 |  | 2637.31 | 2637.31
18 | 030404017022 | 配电箱 B1F-2APE4-60kW | [项目特征] 1.名称:消防风机控制箱 2.型号:B1F-2APE4-60kW 3.规格:含箱内所有元器件 4.基础形式、材质、规格:满足设计及相关规范要求 5.接线端子材质、规格:满足设计及相关规范要求 6.端子板外部接线材质、规格:满足设计及相关规范要求 7.安装方式:挂装 [工作内容] 1.本体安装 2.焊、压接线端子 3.补刷(喷)油漆 4.接地 | 台 | 1 |  | 2637.31 | 2637.31
19 | 030404017023 | 配电箱 B1F-3XFAPE1-129kW | [项目特征] 1.名称:消防动力配电箱 2.型号:B1F-3XFAPE1-129kW 3.规格:含箱内所有元器件 4.基础形式、材质、规格:满足设计及相关规范要求 5.接线端子材质、规格:满足设计及相关规范要求 6.端子板外部接线材质、规格:满足设计及相关规范要求 7.安装方式:挂装 [工作内容] 1.本体安装 2.焊、压接线端子 3.补刷(喷)油漆 4.接地 | 台 | 1 |  | 3681.33 | 3681.33
20 | 030404017024 | 配电箱 B1F-3XFAPE2-133kW | [项目特征] 1.名称:消防动力配电箱 2.型号:B1F-3XFAPE2-133kW 3.规格:含箱内所有元器件 4.基础形式、材质、规格:满足设计及相关规范要求 5.接线端子材质、规格:满足设计及相关规范要求 6.端子板外部接线材质、规格:满足设计及相关规范要求 7.安装方式:挂装 [工作内容] 1.本体安装 2.焊、压接线端子 3.补刷(喷)油漆 4.接地 | 台 | 1 |  | 3681.33 | 3681.33
21 | 030404017025 | 配电箱 B1F-3APE2-24kW | [项目特征] 1.名称:消防风机控制箱 2.型号:B1F-3APE2-24kW 3.规格:含箱内所有元器件 4.基础形式、材质、规格:满足设计及相关规范要求 5.接线端子材质、规格:满足设计及相关规范要求 6.端子板外部接线材质、规格:满足设计及相关规范要求 7.安装方式:挂装 [工作内容] 1.本体安装 2.焊、压接线端子 3.补刷(喷)油漆 4.接地 | 台 | 1 |  | 1817 | 1817
22 | 030404017026 | 配电箱 B1F-3APE3-30kW | [项目特征] 1.名称:消防风机控制箱 2.型号:B1F-3APE3-30kW 3.规格:含箱内所有元器件 4.基础形式、材质、规格:满足设计及相关规范要求 5.接线端子材质、规格:满足设计及相关规范要求 6.端子板外部接线材质、规格:满足设计及相关规范要求 7.安装方式:挂装 [工作内容] 1.本体安装 2.焊、压接线端子 3.补刷(喷)油漆 4.接地 | 台 | 1 |  | 1742.43 | 1742.43
23 | 030404017027 | 配电箱 B1F-3APE4-41kW | [项目特征] 1.名称:消防风机控制箱 2.型号:B1F-3APE4-41kW 3.规格:含箱内所有元器件 4.基础形式、材质、规格:满足设计及相关规范要求 5.接线端子材质、规格:满足设计及相关规范要求 6.端子板外部接线材质、规格:满足设计及相关规范要求 7.安装方式:挂装 [工作内容] 1.本体安装 2.焊、压接线端子 3.补刷(喷)油漆 4.接地 | 台 | 1 |  | 2040.72 | 2040.72
24 | 030404017028 | 配电箱 B1F-3APE5-60kW | [项目特征] 1.名称:消防风机控制箱 2.型号:B1F-3APE5-60kW 3.规格:含箱内所有元器件 4.基础形式、材质、规格:满足设计及相关规范要求 5.接线端子材质、规格:满足设计及相关规范要求 6.端子板外部接线材质、规格:满足设计及相关规范要求 7.安装方式:挂装 [工作内容] 1.本体安装 2.焊、压接线端子 3.补刷(喷)油漆 4.接地 | 台 | 1 |  | 2637.31 | 2637.31
25 | 030404017029 | 配电箱 B1F-4XFAPE-156kW | [项目特征] 1.名称:消防动力配电箱 2.型号:B1F-4XFAPE-156kW 3.规格:含箱内所有元器件 4.基础形式、材质、规格:满足设计及相关规范要求 5.接线端子材质、规格:满足设计及相关规范要求 6.端子板外部接线材质、规格:满足设计及相关规范要求 7.安装方式:挂装 [工作内容] 1.本体安装 2.焊、压接线端子 3.补刷(喷)油漆 4.接地 | 台 | 1 |  | 3755.9 | 3755.9
26 | 030404017030 | 配电箱 B1F-4APE2-24kW | [项目特征] 1.名称:消防风机控制箱 2.型号:B1F-4APE2-24kW 3.规格:含箱内所有元器件 4.基础形式、材质、规格:满足设计及相关规范要求 5.接线端子材质、规格:满足设计及相关规范要求 6.端子板外部接线材质、规格:满足设计及相关规范要求 7.安装方式:挂装 [工作内容] 1.本体安装 2.焊、压接线端子 3.补刷(喷)油漆 4.接地 | 台 | 1 |  | 1817 | 1817
27 | 030404017031 | 配电箱 B1F-4APE3-60kW | [项目特征] 1.名称:消防风机控制箱 2.型号:B1F-4APE3-60kW 3.规格:含箱内所有元器件 4.基础形式、材质、规格:满足设计及相关规范要求 5.接线端子材质、规格:满足设计及相关规范要求 6.端子板外部接线材质、规格:满足设计及相关规范要求 7.安装方式:挂装 [工作内容] 1.本体安装 2.焊、压接线端子 3.补刷(喷)油漆 4.接地 | 台 | 1 |  | 2637.31 | 2637.31
28 | 030404017032 | 配电箱 B2F-1XFAPE1-39.5kW | [项目特征] 1.名称:消防动力配电箱 2.型号:B2F-1XFAPE1-39.5kW 3.规格:含箱内所有元器件 4.基础形式、材质、规格:满足设计及相关规范要求 5.接线端子材质、规格:满足设计及相关规范要求 6.端子板外部接线材质、规格:满足设计及相关规范要求 7.安装方式:挂装 [工作内容] 1.本体安装 2.焊、压接线端子 3.补刷(喷)油漆 4.接地 | 台 | 1 |  | 2264.44 | 2264.44
29 | 030404017033 | 配电箱 B2F-1APE1-12kW | [项目特征] 1.名称:消防风机控制箱 2.型号:B2F-1APE1-12kW 3.规格:含箱内所有元器件 4.基础形式、材质、规格:满足设计及相关规范要求 5.接线端子材质、规格:满足设计及相关规范要求 6.端子板外部接线材质、规格:满足设计及相关规范要求 7.安装方式:挂装 [工作内容] 1.本体安装 2.焊、压接线端子 3.补刷(喷)油漆 4.接地 | 台 | 1 |  | 1294.99 | 1294.99
30 | 030404017034 | 配电箱 B2F-1APE2-12kW | [项目特征] 1.名称:消防风机控制箱 2.型号:B2F-1APE2-12kW 3.规格:含箱内所有元器件 4.基础形式、材质、规格:满足设计及相关规范要求 5.接线端子材质、规格:满足设计及相关规范要求 6.端子板外部接线材质、规格:满足设计及相关规范要求 7.安装方式:挂装 [工作内容] 1.本体安装 2.焊、压接线端子 3.补刷(喷)油漆 4.接地 | 台 | 1 |  | 1294.99 | 1294.99
31 | 030404017035 | 配电箱 B1F-5XFAPE1-90kW | [项目特征] 1.名称:消防动力配电箱 2.型号:B1F-5XFAPE1-90kW 3.规格:含箱内所有元器件 4.基础形式、材质、规格:满足设计及相关规范要求 5.接线端子材质、规格:满足设计及相关规范要求 6.端子板外部接线材质、规格:满足设计及相关规范要求 7.安装方式:挂装 [工作内容] 1.本体安装 2.焊、压接线端子 3.补刷(喷)油漆 4.接地 | 台 | 1 |  | 3532.18 | 3532.18
32 | 030404017036 | 配电箱 B1F-5APE1-60kW | [项目特征] 1.名称:消防风机控制箱 2.型号:B1F-5APE1-60kW 3.规格:含箱内所有元器件 4.基础形式、材质、规格:满足设计及相关规范要求 5.接线端子材质、规格:满足设计及相关规范要求 6.端子板外部接线材质、规格:满足设计及相关规范要求 7.安装方式:挂装 [工作内容] 1.本体安装 2.焊、压接线端子 3.补刷(喷)油漆 4.接地 | 台 | 1 |  | 2637.31 | 2637.31
33 | 030404017037 | 配电箱 B1F-5APE2-24kW | [项目特征] 1.名称:消防风机控制箱 2.型号:B1F-5APE2-24kW 3.规格:含箱内所有元器件 4.基础形式、材质、规格:满足设计及相关规范要求 5.接线端子材质、规格:满足设计及相关规范要求 6.端子板外部接线材质、规格:满足设计及相关规范要求 7.安装方式:挂装 [工作内容] 1.本体安装 2.焊、压接线端子 3.补刷(喷)油漆 4.接地 | 台 | 1 |  | 1817 | 1817
34 | 030404017038 | 配电箱 B1F-6XFAPE1-125kW | [项目特征] 1.名称:消防动力配电箱 2.型号:B1F-6XFAPE1-125kW 3.规格:含箱内所有元器件 4.基础形式、材质、规格:满足设计及相关规范要求 5.接线端子材质、规格:满足设计及相关规范要求 6.端子板外部接线材质、规格:满足设计及相关规范要求 7.安装方式:挂装 [工作内容] 1.本体安装 2.焊、压接线端子 3.补刷(喷)油漆 4.接地 | 台 | 1 |  | 5471.08 | 5471.08
35 | 030404017039 | 配电箱 B1F-6APE1-30kW | [项目特征] 1.名称:消防风机控制箱 2.型号:B1F-6APE1-30kW 3.规格:含箱内所有元器件 4.基础形式、材质、规格:满足设计及相关规范要求 5.接线端子材质、规格:满足设计及相关规范要求 6.端子板外部接线材质、规格:满足设计及相关规范要求 7.安装方式:挂装 [工作内容] 1.本体安装 2.焊、压接线端子 3.补刷(喷)油漆 4.接地 | 台 | 1 |  | 1742.43 | 1742.43
36 | 030404017040 | 配电箱 B1F-6APE2-41kW | [项目特征] 1.名称:消防风机控制箱 2.型号:B1F-6APE2-41kW 3.规格:含箱内所有元器件 4.基础形式、材质、规格:满足设计及相关规范要求 5.接线端子材质、规格:满足设计及相关规范要求 6.端子板外部接线材质、规格:满足设计及相关规范要求 7.安装方式:挂装 [工作内容] 1.本体安装 2.焊、压接线端子 3.补刷(喷)油漆 4.接地 | 台 | 1 |  | 2189.87 | 2189.87
37 | 030404017041 | 配电箱 B1F-6APE3-24kW | [项目特征] 1.名称:消防风机控制箱 2.型号:B1F-6APE3-24kW 3.规格:含箱内所有元器件 4.基础形式、材质、规格:满足设计及相关规范要求 5.接线端子材质、规格:满足设计及相关规范要求 6.端子板外部接线材质、规格:满足设计及相关规范要求 7.安装方式:挂装 [工作内容] 1.本体安装 2.焊、压接线端子 3.补刷(喷)油漆 4.接地 | 台 | 1 |  | 1817 | 1817
38 | 030404017042 | 配电箱 B1F-7XFAPE1-89kW | [项目特征] 1.名称:消防动力配电箱 2.型号:B1F-7XFAPE1-89kW 3.规格:含箱内所有元器件 4.基础形式、材质、规格:满足设计及相关规范要求 5.接线端子材质、规格:满足设计及相关规范要求 6.端子板外部接线材质、规格:满足设计及相关规范要求 7.安装方式:挂装 [工作内容] 1.本体安装 2.焊、压接线端子 3.补刷(喷)油漆 4.接地 | 台 | 1 |  | 3532.18 | 3532.18
39 | 030404017043 | 配电箱 B1F-7APE1-12kW | [项目特征] 1.名称:消防风机控制箱 2.型号:B1F-7APE1-12kW 3.规格:含箱内所有元器件 4.基础形式、材质、规格:满足设计及相关规范要求 5.接线端子材质、规格:满足设计及相关规范要求 6.端子板外部接线材质、规格:满足设计及相关规范要求 7.安装方式:挂装 [工作内容] 1.本体安装 2.焊、压接线端子 3.补刷(喷)油漆 4.接地 | 台 | 1 |  | 1265.3 | 1265.3
40 | 030404017044 | 配电箱 B1F-7APE2-55kW | [项目特征] 1.名称:消防风机控制箱 2.型号:B1F-7APE2-55kW 3.规格:含箱内所有元器件 4.基础形式、材质、规格:满足设计及相关规范要求 5.接线端子材质、规格:满足设计及相关规范要求 6.端子板外部接线材质、规格:满足设计及相关规范要求 7.安装方式:挂装 [工作内容] 1.本体安装 2.焊、压接线端子 3.补刷(喷)油漆 4.接地 | 台 | 1 |  | 2980.48 | 2980.48
41 | 030404017045 | 配电箱 B1F-8XFAPE1-73.5kW | [项目特征] 1.名称:消防动力配电箱 2.型号:B1F-8XFAPE1-73.5kW 3.规格:含箱内所有元器件 4.基础形式、材质、规格:满足设计及相关规范要求 5.接线端子材质、规格:满足设计及相关规范要求 6.端子板外部接线材质、规格:满足设计及相关规范要求 7.安装方式:挂装 [工作内容] 1.本体安装 2.焊、压接线端子 3.补刷(喷)油漆 4.接地 | 台 | 1 |  | 3010.17 | 3010.17
42 | 030404017046 | 配电箱 B1F-8APE1-12kW | [项目特征] 1.名称:消防风机控制箱 2.型号:B1F-8APE1-12kW 3.规格:含箱内所有元器件 4.基础形式、材质、规格:满足设计及相关规范要求 5.接线端子材质、规格:满足设计及相关规范要求 6.端子板外部接线材质、规格:满足设计及相关规范要求 7.安装方式:挂装 [工作内容] 1.本体安装 2.焊、压接线端子 3.补刷(喷)油漆 4.接地 | 台 | 1 |  | 1265.3 | 1265.3
43 | 030404017047 | 配电箱 B1F-8APE2-12kW | [项目特征] 1.名称:消防风机控制箱 2.型号:B1F-8APE2-12kW 3.规格:含箱内所有元器件 4.基础形式、材质、规格:满足设计及相关规范要求 5.接线端子材质、规格:满足设计及相关规范要求 6.端子板外部接线材质、规格:满足设计及相关规范要求 7.安装方式:挂装 [工作内容] 1.本体安装 2.焊、压接线端子 3.补刷(喷)油漆 4.接地 | 台 | 1 |  | 1265.3 | 1265.3
44 | 030404017048 | 配电箱 B1F-8APE3-30kW | [项目特征] 1.名称:消防风机控制箱 2.型号:B1F-8APE3-30kW 3.规格:含箱内所有元器件 4.基础形式、材质、规格:满足设计及相关规范要求 5.接线端子材质、规格:满足设计及相关规范要求 6.端子板外部接线材质、规格:满足设计及相关规范要求 7.安装方式:挂装 [工作内容] 1.本体安装 2.焊、压接线端子 3.补刷(喷)油漆 4.接地 | 台 | 1 |  | 1817 | 1817
45 | 030404017049 | 配电箱 B1F-8APE4-12kW | [项目特征] 1.名称:消防风机控制箱 2.型号:B1F-8APE4-12kW 3.规格:含箱内所有元器件 4.基础形式、材质、规格:满足设计及相关规范要求 5.接线端子材质、规格:满足设计及相关规范要求 6.端子板外部接线材质、规格:满足设计及相关规范要求 7.安装方式:挂装 [工作内容] 1.本体安装 2.焊、压接线端子 3.补刷(喷)油漆 4.接地 | 台 | 1 |  | 1265.3 | 1265.3
46 | 030404017050 | 配电箱 sbfALEZ1/sbfALEZ1(B)-47.5kW | [项目特征] 1.名称:设备房总配电箱 2.型号:sbfALEZ1/sbfALEZ1(B)-47.5kW 3.规格:含箱内所有元器件 4.基础形式、材质、规格:满足设计及相关规范要求 5.接线端子材质、规格:满足设计及相关规范要求 6.端子板外部接线材质、规格:满足设计及相关规范要求 7.安装方式:挂装 [工作内容] 1.本体安装 2.焊、压接线端子 3.补刷(喷)油漆 4.接地 | 台 | 2 |  | 1489.01 | 2978.02
47 | 030404017051 | 配电箱 sbfALEZ2/sbfALEZ2(B)-50kW | [项目特征] 1.名称:设备房总配电箱 2.型号:sbfALEZ2/sbfALEZ2(B)-50kW 3.规格:含箱内所有元器件 4.基础形式、材质、规格:满足设计及相关规范要求 5.接线端子材质、规格:满足设计及相关规范要求 6.端子板外部接线材质、规格:满足设计及相关规范要求 7.安装方式:挂装 [工作内容] 1.本体安装 2.焊、压接线端子 3.补刷(喷)油漆 4.接地 | 台 | 2 |  | 1489.01 | 2978.02
48 | 030404017052 | 配电箱 B1F-1FDFALE-5kW | [项目特征] 1.名称:1#柴油发电机房照明配电箱 2.型号:B1F-1FDFALE-5kW 3.规格:含箱内所有元器件 4.基础形式、材质、规格:满足设计及相关规范要求 5.接线端子材质、规格:满足设计及相关规范要求 6.端子板外部接线材质、规格:满足设计及相关规范要求 7.安装方式:挂装 [工作内容] 1.本体安装 2.焊、压接线端子 3.补刷(喷)油漆 4.接地 | 台 | 1 |  | 2562.73 | 2562.73
49 | 030404017053 | 配电箱 B1F-2FDFALE-5kW | [项目特征] 1.名称:2#柴油发电机房照明配电箱 2.型号:B1F-2FDFALE-5kW 3.规格:含箱内所有元器件 4.基础形式、材质、规格:满足设计及相关规范要求 5.接线端子材质、规格:满足设计及相关规范要求 6.端子板外部接线材质、规格:满足设计及相关规范要求 7.安装方式:挂装 [工作内容] 1.本体安装 2.焊、压接线端子 3.补刷(喷)油漆 4.接地 | 台 | 1 |  | 2562.73 | 2562.73
50 | 030404017054 | 配电箱 B1F-1GPDFALE-7.5kW | [项目特征] 1.名称:1#公用配电房照明配电箱 2.型号:B1F-1GPDFALE-7.5kW 3.规格:含箱内所有元器件 4.基础形式、材质、规格:满足设计及相关规范要求 5.接线端子材质、规格:满足设计及相关规范要求 6.端子板外部接线材质、规格:满足设计及相关规范要求 7.安装方式:挂装 [工作内容] 1.本体安装 2.焊、压接线端子 3.补刷(喷)油漆 4.接地 | 台 | 1 |  | 2562.73 | 2562.73
51 | 030404017055 | 配电箱 B1F-3GPDFALE-7.5kW | [项目特征] 1.名称:3#公用配电房照明配电箱 2.型号:B1F-3GPDFALE-7.5kW 3.规格:含箱内所有元器件 4.基础形式、材质、规格:满足设计及相关规范要求 5.接线端子材质、规格:满足设计及相关规范要求 6.端子板外部接线材质、规格:满足设计及相关规范要求 7.安装方式:挂装 [工作内容] 1.本体安装 2.焊、压接线端子 3.补刷(喷)油漆 4.接地 | 台 | 1 |  | 2562.73 | 2562.73
52 | 030404017056 | 配电箱 B1F-1CPDFALE-7.5kW | [项目特征] 1.名称:1#充电桩公用配电房照明配电箱 2.型号:B1F-1CPDFALE-7.5kW 3.规格:含箱内所有元器件 4.基础形式、材质、规格:满足设计及相关规范要求 5.接线端子材质、规格:满足设计及相关规范要求 6.端子板外部接线材质、规格:满足设计及相关规范要求 7.安装方式:挂装 [工作内容] 1.本体安装 2.焊、压接线端子 3.补刷(喷)油漆 4.接地 | 台 | 1 |  | 2533.04 | 2533.04
53 | 030404017057 | 配电箱 B1F-1ZPDFALE-7.5kW | [项目特征] 1.名称:1#专用配电房照明配电箱 2.型号:B1F-1ZPDFALE-7.5kW 3.规格:含箱内所有元器件 4.基础形式、材质、规格:满足设计及相关规范要求 5.接线端子材质、规格:满足设计及相关规范要求 6.端子板外部接线材质、规格:满足设计及相关规范要求 7.安装方式:挂装 [工作内容] 1.本体安装 2.焊、压接线端子 3.补刷(喷)油漆 4.接地 | 台 | 1 |  | 2562.73 | 2562.73
54 | 030404017058 | 配电箱 B1F-2ZPDFALE-7.5kW | [项目特征] 1.名称:2#专用配电房照明配电箱 2.型号:B1F-2ZPDFALE-7.5kW 3.规格:含箱内所有元器件 4.基础形式、材质、规格:满足设计及相关规范要求 5.接线端子材质、规格:满足设计及相关规范要求 6.端子板外部接线材质、规格:满足设计及相关规范要求 7.安装方式:挂装 [工作内容] 1.本体安装 2.焊、压接线端子 3.补刷(喷)油漆 4.接地 | 台 | 1 |  | 2562.73 | 2562.73
55 | 030404017059 | 配电箱 B1F-ZALE1/B1F-ZALE1(B)-69kW | [项目特征] 1.名称:应急照明总配电箱 2.型号:B1F-ZALE1/B1F-ZALE1(B)-69kW 3.规格:含箱内所有元器件 4.基础形式、材质、规格:满足设计及相关规范要求 5.接线端子材质、规格:满足设计及相关规范要求 6.端子板外部接线材质、规格:满足设计及相关规范要求 7.安装方式:挂装 [工作内容] 1.本体安装 2.焊、压接线端子 3.补刷(喷)油漆 4.接地 | 台 | 2 |  | 2607.61 | 5215.22
56 | 030404017060 | 配电箱 B1F-ZALE2/B1F-ZALE2(B)-37kW | [项目特征] 1.名称:应急照明总配电箱 2.型号:B1F-ZALE2/B1F-ZALE2(B)-37kW 3.规格:含箱内所有元器件 4.基础形式、材质、规格:满足设计及相关规范要求 5.接线端子材质、规格:满足设计及相关规范要求 6.端子板外部接线材质、规格:满足设计及相关规范要求 7.安装方式:挂装 [工作内容] 1.本体安装 2.焊、压接线端子 3.补刷(喷)油漆 4.接地 | 台 | 2 |  | 1638.16 | 3276.32
57 | 030404017061 | 配电箱 B1F-ZAL1-ZD/B1F-ZAL1-ZD(B)-245kW | [项目特征] 1.名称:应急照明总配电箱 2.型号:B1F-ZAL1-ZD/B1F-ZAL1-ZD(B)-245kW 3.规格:含箱内所有元器件 4.基础形式、材质、规格:满足设计及相关规范要求 5.接线端子材质、规格:满足设计及相关规范要求 6.端子板外部接线材质、规格:满足设计及相关规范要求 7.安装方式:挂装 [工作内容] 1.本体安装 2.焊、压接线端子 3.补刷(喷)油漆 4.接地 | 台 | 2 |  | 2085.59 | 4171.18
58 | 030404017062 | 配电箱 CKZAL1/CKZAL1(B)-129kW | [项目特征] 1.名称:车库照明配电总箱 2.型号:CKZAL1/CKZAL1(B)-129kW 3.规格:含箱内所有元器件 4.基础形式、材质、规格:满足设计及相关规范要求 5.接线端子材质、规格:满足设计及相关规范要求 6.端子板外部接线材质、规格:满足设计及相关规范要求 7.安装方式:挂装 [工作内容] 1.本体安装 2.焊、压接线端子 3.补刷(喷)油漆 4.接地 | 台 | 2 |  | 1936.45 | 3872.9
59 | 030404017063 | 配电箱 CKZAL2/CKZAL2(B)-124kW | [项目特征] 1.名称:车库照明配电总箱 2.型号:CKZAL2/CKZAL2(B)-124kW 3.规格:含箱内所有元器件 4.基础形式、材质、规格:满足设计及相关规范要求 5.接线端子材质、规格:满足设计及相关规范要求 6.端子板外部接线材质、规格:满足设计及相关规范要求 7.安装方式:挂装 [工作内容] 1.本体安装 2.焊、压接线端子 3.补刷(喷)油漆 4.接地 | 台 | 2 |  | 1861.88 | 3723.76
60 | 030404017064 | 配电箱 B1F-CRK1-5kW | [项目特征] 1.名称:车库出入口照明配电箱 2.型号:B1F-CRK1-5kW 3.规格:含箱内所有元器件 4.基础形式、材质、规格:满足设计及相关规范要求 5.接线端子材质、规格:满足设计及相关规范要求 6.端子板外部接线材质、规格:满足设计及相关规范要求 7.安装方式:挂装 [工作内容] 1.本体安装 2.焊、压接线端子 3.补刷(喷)油漆 4.接地 | 台 | 1 |  | 2189.87 | 2189.87
61 | 030404017065 | 配电箱 B2F-CRK1-5kW | [项目特征] 1.名称:车库出入口照明配电箱 2.型号:B2F-CRK1-5kW 3.规格:含箱内所有元器件 4.基础形式、材质、规格:满足设计及相关规范要求 5.接线端子材质、规格:满足设计及相关规范要求 6.端子板外部接线材质、规格:满足设计及相关规范要求 7.安装方式:挂装 [工作内容] 1.本体安装 2.焊、压接线端子 3.补刷(喷)油漆 4.接地 | 台 | 1 |  | 2189.87 | 2189.87
62 | 030404017066 | 配电箱 B1F-LJFAL-5kW | [项目特征] 1.名称:垃圾房照明配电箱 2.型号:B1F-LJFAL-5kW 3.规格:含箱内所有元器件 4.基础形式、材质、规格:满足设计及相关规范要求 5.接线端子材质、规格:满足设计及相关规范要求 6.端子板外部接线材质、规格:满足设计及相关规范要求 7.安装方式:挂装 [工作内容] 1.本体安装 2.焊、压接线端子 3.补刷(喷)油漆 4.接地 | 台 | 1 |  | 2189.87 | 2189.87
63 | 030404017067 | 配电箱 B2F-SHBFAL-87kW | [项目特征] 1.名称:生活水泵房配电箱 2.型号:B2F-SHBFAL-87kW 3.规格:含箱内所有元器件 4.基础形式、材质、规格:满足设计及相关规范要求 5.接线端子材质、规格:满足设计及相关规范要求 6.端子板外部接线材质、规格:满足设计及相关规范要求 7.安装方式:挂装 [工作内容] 1.本体安装 2.焊、压接线端子 3.补刷(喷)油漆 4.接地 | 台 | 1 |  | 3830.48 | 3830.48
64 | 030404017068 | 配电箱 B1F-KBSALE-7.5kW | [项目特征] 1.名称:开闭所照明配电 2.型号:B1F-KBSALE-7.5kW 3.规格:含箱内所有元器件 4.基础形式、材质、规格:满足设计及相关规范要求 5.接线端子材质、规格:满足设计及相关规范要求 6.端子板外部接线材质、规格:满足设计及相关规范要求 7.安装方式:挂装 [工作内容] 1.本体安装 2.焊、压接线端子 3.补刷(喷)油漆 4.接地 | 台 | 1 |  | 2339.02 | 2339.02
65 | 030404017069 | 配电箱 B1F-RDFAL1-10kW | [项目特征] 1.名称:1#弱电机房配电箱 2.型号:B1F-RDFAL1-10kW 3.规格:含箱内所有元器件 4.基础形式、材质、规格:满足设计及相关规范要求 5.接线端子材质、规格:满足设计及相关规范要求 6.端子板外部接线材质、规格:满足设计及相关规范要求 7.安装方式:挂装 [工作内容] 1.本体安装 2.焊、压接线端子 3.补刷(喷)油漆 4.接地 | 台 | 1 |  | 2510.02 | 2510.02
66 | 030404017070 | 配电箱 B1F-RDFAL2-10kW | [项目特征] 1.名称:2#弱电机房配电箱 2.型号:B1F-RDFAL2-10kW 3.规格:含箱内所有元器件 4.基础形式、材质、规格:满足设计及相关规范要求 5.接线端子材质、规格:满足设计及相关规范要求 6.端子板外部接线材质、规格:满足设计及相关规范要求 7.安装方式:挂装 [工作内容] 1.本体安装 2.焊、压接线端子 3.补刷(喷)油漆 4.接地 | 台 | 1 |  | 2488.16 | 2488.16
67 | 030404017071 | 配电箱 B1F-CKAL1-12kW | [项目特征] 1.名称:照明配电箱 2.型号:B1F-CKAL1-12kW 3.规格:含箱内所有元器件 4.基础形式、材质、规格:满足设计及相关规范要求 5.接线端子材质、规格:满足设计及相关规范要求 6.端子板外部接线材质、规格:满足设计及相关规范要求 7.安装方式:挂装 [工作内容] 1.本体安装 2.焊、压接线端子 3.补刷(喷)油漆 4.接地 | 台 | 1 |  | 2637.31 | 2637.31
68 | 030404017072 | 配电箱 B1F-CKAL2-12kW | [项目特征] 1.名称:照明配电箱 2.型号:B1F-CKAL2-12kW 3.规格:含箱内所有元器件 4.基础形式、材质、规格:满足设计及相关规范要求 5.接线端子材质、规格:满足设计及相关规范要求 6.端子板外部接线材质、规格:满足设计及相关规范要求 7.安装方式:挂装 [工作内容] 1.本体安装 2.焊、压接线端子 3.补刷(喷)油漆 4.接地 | 台 | 1 |  | 2637.31 | 2637.31
69 | 030404017073 | 配电箱 B1F-CKAL3-12kW | [项目特征] 1.名称:照明配电箱 2.型号:B1F-CKAL3-12kW 3.规格:含箱内所有元器件 4.基础形式、材质、规格:满足设计及相关规范要求 5.接线端子材质、规格:满足设计及相关规范要求 6.端子板外部接线材质、规格:满足设计及相关规范要求 7.安装方式:挂装 [工作内容] 1.本体安装 2.焊、压接线端子 3.补刷(喷)油漆 4.接地 | 台 | 1 |  | 2637.31 | 2637.31
70 | 030404017074 | 配电箱 B1F-CKAL4-12kW | [项目特征] 1.名称:照明配电箱 2.型号:B1F-CKAL4-12kW 3.规格:含箱内所有元器件 4.基础形式、材质、规格:满足设计及相关规范要求 5.接线端子材质、规格:满足设计及相关规范要求 6.端子板外部接线材质、规格:满足设计及相关规范要求 7.安装方式:挂装 [工作内容] 1.本体安装 2.焊、压接线端子 3.补刷(喷)油漆 4.接地 | 台 | 1 |  | 2637.31 | 2637.31
71 | 030404017075 | 配电箱 B1F-CKAL5-15kW | [项目特征] 1.名称:照明配电箱 2.型号:B1F-CKAL5-15kW 3.规格:含箱内所有元器件 4.基础形式、材质、规格:满足设计及相关规范要求 5.接线端子材质、规格:满足设计及相关规范要求 6.端子板外部接线材质、规格:满足设计及相关规范要求 7.安装方式:挂装 [工作内容] 1.本体安装 2.焊、压接线端子 3.补刷(喷)油漆 4.接地 | 台 | 1 |  | 2637.31 | 2637.31
72 | 030404017076 | 配电箱 B1F-CKAL6-15kW | [项目特征] 1.名称:照明配电箱 2.型号:B1F-CKAL6-15kW 3.规格:含箱内所有元器件 4.基础形式、材质、规格:满足设计及相关规范要求 5.接线端子材质、规格:满足设计及相关规范要求 6.端子板外部接线材质、规格:满足设计及相关规范要求 7.安装方式:挂装 [工作内容] 1.本体安装 2.焊、压接线端子 3.补刷(喷)油漆 4.接地 | 台 | 1 |  | 2637.31 | 2637.31
73 | 030404017077 | 配电箱 B1F-CKAL8-12kW | [项目特征] 1.名称:照明配电箱 2.型号:B1F-CKAL8-12kW 3.规格:含箱内所有元器件 4.基础形式、材质、规格:满足设计及相关规范要求 5.接线端子材质、规格:满足设计及相关规范要求 6.端子板外部接线材质、规格:满足设计及相关规范要求 7.安装方式:挂装 [工作内容] 1.本体安装 2.焊、压接线端子 3.补刷(喷)油漆 4.接地 | 台 | 1 |  | 2637.31 | 2637.31
74 | 030404017078 | 配电箱 B2F-CKAL1-12kW | [项目特征] 1.名称:照明配电箱 2.型号:B2F-CKAL1-12kW 3.基础形式、材质、规格:满足设计及相关规范要求 4.接线端子材质、规格:满足设计及相关规范要求 5.端子板外部接线材质、规格:满足设计及相关规范要求 6.安装方式:挂装 [工作内容] 1.本体安装 2.焊、压接线端子 3.补刷(喷)油漆 4.接地 | 台 | 1 |  | 2637.31 | 2637.31
75 | 030404017079 | 配电箱 B1YJ1/4/5-A型应急照明集中电源 | [项目特征] 1.名称:A型应急照明集中电源 2.编号:B1YJ1/4/5-A型应急照明集中电源 3.规格:含箱内所有元器件 4.接线端子材质、规格:满足设计及相关规范要求 5.端子板外部接线材质、规格:满足设计及相关规范要求 6.安装方式:满足设计及相关规范要求 7.其他:挂装 [工作内容] 1.本体安装 2.焊、压接线端子 3.补刷(喷)油漆 4.接地 | 台 | 3 |  | 2011.03 | 6033.09
76 | 030404017080 | 配电箱 B1YJ2/3/8-A型应急照明集中电源 | [项目特征] 1.名称:A型应急照明集中电源 2.编号:B1YJ2/3/8-A型应急照明集中电源 3.规格:含箱内所有元器件 4.接线端子材质、规格:满足设计及相关规范要求 5.端子板外部接线材质、规格:满足设计及相关规范要求 6.安装方式:满足设计及相关规范要求 7.其他:挂装 [工作内容] 1.本体安装 2.焊、压接线端子 3.补刷(喷)油漆 4.接地 | 台 | 3 |  | 2011.03 | 6033.09
77 | 030404017081 | 配电箱 B1YJ6-A型应急照明集中电源、B2YJ1-A型应急照明集中电源 | [项目特征] 1.名称:A型应急照明集中电源 2.编号:B1YJ6-A型应急照明集中电源、B2YJ1-A型应急照明集中电源 3.规格:含箱内所有元器件 4.接线端子材质、规格:满足设计及相关规范要求 5.端子板外部接线材质、规格:满足设计及相关规范要求 6.安装方式:满足设计及相关规范要求 7.其他:挂装 [工作内容] 1.本体安装 2.焊、压接线端子 3.补刷(喷)油漆 4.接地 | 台 | 2 |  | 2011.03 | 4022.06
78 | 030404017082 | 配电箱 B1YJ7-A型应急照明集中电源 | [项目特征] 1.名称:A型应急照明集中电源 2.编号:B1YJ7-A型应急照明集中电源 3.规格:含箱内所有元器件 4.接线端子材质、规格:满足设计及相关规范要求 5.端子板外部接线材质、规格:满足设计及相关规范要求 6.安装方式:满足设计及相关规范要求 7.其他:挂装 [工作内容] 1.本体安装 2.焊、压接线端子 3.补刷(喷)油漆 4.接地 | 台 | 1 |  | 2011.03 | 2011.03
79 | 030411003006 | 耐火金属梯式桥架800x200 | [项目特征] 1.型号:耐火金属梯式桥架 2.规格:800×200 3.附件:含桥架主体、盖板、隔板、支撑架、弯通、三通、四通及异形弯、连接片、连接螺栓、锁扣、跨接线等所有部件 4.接地方式:满足设计及规范要求 [工作内容] 1.本体安装 2.开孔(含配管开孔) 3.接地 | m | 100 |  | 256.53 | 25653
80 | 030411003007 | 耐火金属梯式桥架600x200 | [项目特征] 1.型号:耐火金属梯式桥架 2.规格:600×200 3.附件:含桥架主体、盖板、隔板、支撑架、弯通、三通、四通及异形弯、连接片、连接螺栓、锁扣、跨接线等所有部件 4.接地方式:满足设计及规范要求 [工作内容] 1.本体安装 2.开孔(含配管开孔) 3.接地 | m | 1351 |  | 218.33 | 294963.83
81 | 030411003008 | 耐火金属梯式桥架600x150 | [项目特征] 1.型号:耐火金属梯式桥架 2.规格:600x150 3.附件:含桥架主体、盖板、隔板、支撑架、弯通、三通、四通及异形弯、连接片、连接螺栓、锁扣、跨接线等所有部件 4.接地方式:满足设计及规范要求 [工作内容] 1.本体安装 2.开孔(含配管开孔) 3.接地 | m | 75 |  | 183.17 | 13737.75
82 | 030411003009 | 耐火金属梯式桥架500x200 | [项目特征] 1.型号:耐火金属梯式桥架 2.规格:500×200 3.附件:含桥架主体、盖板、隔板、支撑架、弯通、三通、四通及异形弯、连接片、连接螺栓、锁扣、跨接线等所有部件 4.接地方式:满足设计及规范要求 [工作内容] 1.本体安装 2.开孔(含配管开孔) 3.接地 | m | 151 |  | 167.99 | 25366.49
83 | 030411003010 | 耐火金属梯式桥架500x150 | [项目特征] 1.型号:耐火金属梯式桥架 2.规格:500x150 3.附件:含桥架主体、盖板、隔板、支撑架、弯通、三通、四通及异形弯、连接片、连接螺栓、锁扣、跨接线等所有部件 4.接地方式:满足设计及规范要求 [工作内容] 1.本体安装 2.开孔(含配管开孔) 3.接地 | m | 143 |  | 144.29 | 20633.47
84 | 030411003011 | 耐火金属梯式桥架400x200 | [项目特征] 1.型号:耐火金属梯式桥架 2.规格:400×200 3.附件:含桥架主体、盖板、隔板、支撑架、弯通、三通、四通及异形弯、连接片、连接螺栓、锁扣、跨接线等所有部件 4.接地方式:满足设计及规范要求 [工作内容] 1.本体安装 2.开孔(含配管开孔) 3.接地 | m | 759 |  | 135.88 | 103132.92
85 | 030411003012 | 耐火金属梯式桥架400x150 | [项目特征] 1.型号:耐火金属梯式桥架 2.规格:400x150 3.附件:含桥架主体、盖板、隔板、支撑架、弯通、三通、四通及异形弯、连接片、连接螺栓、锁扣、跨接线等所有部件 4.接地方式:满足设计及规范要求 [工作内容] 1.本体安装 2.开孔(含配管开孔) 3.接地 | m | 118 |  | 135.88 | 16033.84
86 | 030411003013 | 耐火金属梯式桥架400x100 | [项目特征] 1.型号:耐火金属梯式桥架 2.规格:400x100 3.附件:含桥架主体、盖板、隔板、支撑架、弯通、三通、四通及异形弯、连接片、连接螺栓、锁扣、跨接线等所有部件 4.接地方式:满足设计及规范要求 [工作内容] 1.本体安装 2.开孔(含配管开孔) 3.接地 | m | 118 |  | 119.07 | 14050.26
87 | 030411003014 | 耐火金属梯式桥架300x200 | [项目特征] 1.型号:耐火金属梯式桥架 2.规格:300×200 3.附件:含桥架主体、盖板、隔板、支撑架、弯通、三通、四通及异形弯、连接片、连接螺栓、锁扣、跨接线等所有部件 4.接地方式:满足设计及规范要求 [工作内容] 1.本体安装 2.开孔(含配管开孔) 3.接地 | m | 19 |  | 120.6 | 2291.4
88 | 030411003015 | 耐火金属梯式桥架300x150 | [项目特征] 1.型号:耐火金属梯式桥架 2.规格:300x150 3.附件:含桥架主体、盖板、隔板、支撑架、弯通、三通、四通及异形弯、连接片、连接螺栓、锁扣、跨接线等所有部件 4.接地方式:满足设计及规范要求 [工作内容] 1.本体安装 2.开孔(含配管开孔) 3.接地 | m | 209 |  | 110.44 | 23081.96
89 | 030411003016 | 耐火金属梯式桥架300x100 | [项目特征] 1.型号:耐火金属梯式桥架 2.规格:300x100 3.附件:含桥架主体、盖板、隔板、支撑架、弯通、三通、四通及异形弯、连接片、连接螺栓、锁扣、跨接线等所有部件 4.接地方式:满足设计及规范要求 [工作内容] 1.本体安装 2.开孔(含配管开孔) 3.接地 | m | 591 |  | 97.49 | 57616.59
90 | 030411003017 | 耐火金属梯式桥架200x150 | [项目特征] 1.型号:耐火金属梯式桥架 2.规格:200x150 3.附件:含桥架主体、盖板、隔板、支撑架、弯通、三通、四通及异形弯、连接片、连接螺栓、锁扣、跨接线等所有部件 4.接地方式:满足设计及规范要求 [工作内容] 1.本体安装 2.开孔(含配管开孔) 3.接地 | m | 12 |  | 63.71 | 764.52
91 | 030411003018 | 耐火金属梯式桥架200x100 | [项目特征] 1.型号:耐火金属梯式桥架 2.规格:200x100 3.附件:含桥架主体、盖板、隔板、支撑架、弯通、三通、四通及异形弯、连接片、连接螺栓、锁扣、跨接线等所有部件 4.接地方式:满足设计及规范要求 [工作内容] 1.本体安装 2.开孔(含配管开孔) 3.接地 | m | 985 |  | 50 | 49250
92 | 030411003019 | 耐火金属梯式桥架150x75 | [项目特征] 1.型号:耐火金属梯式桥架 2.规格:150x75 3.附件:含桥架主体、盖板、隔板、支撑架、弯通、三通、四通及异形弯、连接片、连接螺栓、锁扣、跨接线等所有部件 4.接地方式:满足设计及规范要求 [工作内容] 1.本体安装 2.开孔(含配管开孔) 3.接地 | m | 298 |  | 41.83 | 12465.34
93 | 030411003020 | 耐火金属梯式桥架100x50 | [项目特征] 1.型号:耐火金属梯式桥架 2.规格:100x50 3.附件:含桥架主体、盖板、隔板、支撑架、弯通、三通、四通及异形弯、连接片、连接螺栓、锁扣、跨接线等所有部件 4.接地方式:满足设计及规范要求 [工作内容] 1.本体安装 2.开孔(含配管开孔) 3.接地 | m | 436 |  | 33.5 | 14606
94 | 030411003021 | 防火金属槽式桥架800x200 | [项目特征] 1.型号:防火金属槽式桥架 2.规格:800×200 3.附件:含桥架主体、盖板、隔板、支撑架、弯通、三通、四通及异形弯、连接片、连接螺栓、锁扣、跨接线等所有部件 4.接地方式:满足设计及规范要求 [工作内容] 1.本体安装 2.开孔(含配管开孔) 3.接地 | m | 28 |  | 279.31 | 7820.68
95 | 030411003022 | 防火金属槽式桥架600x200 | [项目特征] 1.型号:防火金属槽式桥架 2.规格:600×200 3.附件:含桥架主体、盖板、隔板、支撑架、弯通、三通、四通及异形弯、连接片、连接螺栓、锁扣、跨接线等所有部件 4.接地方式:满足设计及规范要求 [工作内容] 1.本体安装 2.开孔(含配管开孔) 3.接地 | m | 407 |  | 215.94 | 87887.58
96 | 030411003023 | 防火金属槽式桥架400x200 | [项目特征] 1.型号:防火金属槽式桥架 2.规格:400×200 3.附件:含桥架主体、盖板、隔板、支撑架、弯通、三通、四通及异形弯、连接片、连接螺栓、锁扣、跨接线等所有部件 4.接地方式:满足设计及规范要求 [工作内容] 1.本体安装 2.开孔(含配管开孔) 3.接地 | m | 492 |  | 138.16 | 67974.72
97 | 030411003024 | 防火金属槽式桥架300x100 | [项目特征] 1.型号:防火金属槽式桥架 2.规格:300×100 3.附件:含桥架主体、盖板、隔板、支撑架、弯通、三通、四通及异形弯、连接片、连接螺栓、锁扣、跨接线等所有部件 4.接地方式:满足设计及规范要求 [工作内容] 1.本体安装 2.开孔(含配管开孔) 3.接地 | m | 334 |  | 83.13 | 27765.42
98 | 030411003025 | 防火金属槽式桥架200x100 | [项目特征] 1.型号:防火金属槽式桥架 2.规格:200×100 3.附件:含桥架主体、盖板、隔板、支撑架、弯通、三通、四通及异形弯、连接片、连接螺栓、锁扣、跨接线等所有部件 4.接地方式:满足设计及规范要求 [工作内容] 1.本体安装 2.开孔(含配管开孔) 3.接地 | m | 165 |  | 65.69 | 10838.85
99 | 030411003026 | 防火金属槽式桥架150x75 | [项目特征] 1.型号:防火金属槽式桥架 2.规格:150×75 3.附件:含桥架主体、盖板、隔板、支撑架、弯通、三通、四通及异形弯、连接片、连接螺栓、锁扣、跨接线等所有部件 4.接地方式:满足设计及规范要求 [工作内容] 1.本体安装 2.开孔(含配管开孔) 3.接地 | m | 293 |  | 49.64 | 14544.52
100 | 030411003027 | 防火金属槽式桥架100x50 | [项目特征] 1.型号:防火金属槽式桥架 2.规格:100×50 3.附件:含桥架主体、盖板、隔板、支撑架、弯通、三通、四通及异形弯、连接片、连接螺栓、锁扣、跨接线等所有部件 4.接地方式:满足设计及规范要求 [工作内容] 1.本体安装 2.开孔(含配管开孔) 3.接地 | m | 327 |  | 29.34 | 9594.18
101 | 030413001002 | 电气支架 | [项目特征] 1.名称:电气支架制作安装 2.材质:型钢 3.规格:综合考虑 4.刷油要求:满足设计及相关规范要求 5.安装范围:详设计施工图 [工作内容] 1.制作 2.安装 3.补刷(喷)油漆 | kg | 7300 |  | 14.23 | 103879
102 | 030408010001 | 防火堵料 | [项目特征] 1.名称:防火堵料 2.规格:满足规范要求 [工作内容] 1.安装 | kg | 300 |  | 10.61 | 3183
103 | 030408001001 | 矿物绝缘电缆 RTXMY-5×6 | [项目特征] 1.名称:矿物绝缘电缆 2.型号:RTXMY 3.规格:5×6 4.敷设方式、部位:穿管或桥架 [工作内容] 1.电缆敷设 2.揭(盖)盖板 | m | 3188 |  | 6.81 | 21710.28
104 | 030408001002 | 矿物绝缘电缆 RTXMY-4×35+16 | [项目特征] 1.名称:矿物绝缘电缆 2.型号:RTXMY 3.规格:4×35+16 4.敷设方式、部位:穿管或桥架 [工作内容] 1.电缆敷设 2.揭(盖)盖板 | m | 795 |  | 12.17 | 9675.15
105 | 030408001003 | 矿物绝缘电缆 RTXMY-4×50+25 | [项目特征] 1.名称:矿物绝缘电缆 2.型号:RTXMY 3.规格:4×50+25 4.敷设方式、部位:穿管或桥架 [工作内容] 1.电缆敷设 2.揭(盖)盖板 | m | 34 |  | 9.63 | 327.42
106 | 030408001004 | 矿物绝缘电缆 RTXMY-4×95+50 | [项目特征] 1.名称:矿物绝缘电缆 2.型号:RTXMY 3.规格:RTXMY-4×95+50 4.敷设方式、部位:穿管或桥架 [工作内容] 1.电缆敷设 2.揭(盖)盖板 | m | 630 |  | 11.54 | 7270.2
107 | 030408001005 | 矿物绝缘电缆 RTXMY-4×120+70 | [项目特征] 1.名称:矿物绝缘电缆 2.型号:RTXMY 3.规格:RTXMY-4×120+70 4.敷设方式、部位:穿管或桥架 [工作内容] 1.电缆敷设 2.揭(盖)盖板 | m | 338 |  | 11.54 | 3900.52
108 | 030408001006 | 矿物绝缘电缆 RTXMY-4×150+70 | [项目特征] 1.名称:矿物绝缘电缆 2.型号:RTXMY 3.规格:RTXMY-4×150+70 4.敷设方式、部位:穿管或桥架 [工作内容] 1.电缆敷设 2.揭(盖)盖板 | m | 2733 |  | 11.54 | 31538.82
109 | 030408001007 | 矿物绝缘电缆 RTXMY-4×185+95 | [项目特征] 1.名称:矿物绝缘电缆 2.型号:RTXMY 3.规格:RTXMY-4×185+95 4.敷设方式、部位:穿管或桥架 [工作内容] 1.电缆敷设 2.揭(盖)盖板 | m | 1634 |  | 11.54 | 18856.36
110 | 030408006001 | 矿物绝缘电缆终端头 -4×35+16 | [项目特征] 1.名称:矿物绝缘电缆终端头 2.规格:4×35+16 3.安装部位:室内 [工作内容] 1.电力电缆头制作 2.电力电缆头安装 3.接地 | 个 | 16 |  | 103.09 | 1649.44
111 | 030408006002 | 矿物绝缘电缆终端头 -4×50+25 | [项目特征] 1.名称:矿物绝缘电缆终端头 2.规格:4×50+25 3.安装部位:室内 [工作内容] 1.电力电缆头制作 2.电力电缆头安装 3.接地 | 个 | 4 |  | 103.09 | 412.36
112 | 030408006003 | 矿物绝缘电缆终端头 -4×95+50 | [项目特征] 1.名称:矿物绝缘电缆终端头 2.规格:4×95+50 3.安装部位:室内 [工作内容] 1.电力电缆头制作 2.电力电缆头安装 3.接地 | 个 | 4 |  | 103.09 | 412.36
113 | 030408006004 | 矿物绝缘电缆终端头 -4×120+70 | [项目特征] 1.名称:矿物绝缘电缆终端头 2.规格:4×120+70 3.安装部位:室内 [工作内容] 1.电力电缆头制作 2.电力电缆头安装 3.接地 | 个 | 4 |  | 112.35 | 449.4
114 | 030408006005 | 矿物绝缘电缆终端头 -4×150+70 | [项目特征] 1.名称:矿物绝缘电缆终端头 2.规格:4×150+70 3.安装部位:室内 [工作内容] 1.电力电缆头制作 2.电力电缆头安装 3.接地 | 个 | 28 |  | 122.39 | 3426.92
115 | 030408006006 | 矿物绝缘电缆终端头 -4×185+95 | [项目特征] 1.名称:矿物绝缘电缆终端头 2.规格:4×185+95 3.安装部位:室内 [工作内容] 1.电力电缆头制作 2.电力电缆头安装 3.接地 | 个 | 16 |  | 122.39 | 1958.24
116 | 030408002002 | 控制电缆 WDZB-KYJY-2×1.0 | [项目特征] 1.名称:控制电缆 2.规格:WDZB-KYJY-2×1.0 3.材质:铜芯 4.敷设方式、部位:穿管或桥架 [工作内容] 1.电缆敷设 2.揭(盖)盖板 | m | 119 |  | 4.29 | 510.51
117 | 030408002003 | 控制电缆 WDZBN-KYJY-2×1.5 | [项目特征] 1.名称:控制电缆 2.规格:WDZBN-KYJY-2×1.5 3.材质:铜芯 4.敷设方式、部位:穿管或桥架 [工作内容] 1.电缆敷设 2.揭(盖)盖板 | m | 384 |  | 4.29 | 1647.36
118 | 030408002004 | 控制电缆 WDZBN-KYJY-5×1.5 | [项目特征] 1.名称:控制电缆 2.规格:WDZBN-KYJY-5×1.5 3.材质:铜芯 4.敷设方式、部位:穿管或桥架 [工作内容] 1.电缆敷设 2.揭(盖)盖板 | m | 384 |  | 4.29 | 1647.36
119 | 030408002005 | 控制电缆 WDZBN-KYJY-12×1.5 | [项目特征] 1.名称:控制电缆 2.规格:WDZBN-KYJY-12×1.5 3.材质:铜芯 4.敷设方式、部位:穿管或桥架 [工作内容] 1.电缆敷设 2.揭(盖)盖板 | m | 384 |  | 5.61 | 2154.24
120 | 030408001008 | 电力电缆 WDZB-YJY-4×2.5 | [项目特征] 1.名称:电力电缆 2.型号:WDZB-YJY 3.规格:4×2.5 4.材质:铜芯 5.敷设方式、部位:穿管或桥架 [工作内容] 1.电缆敷设 2.揭(盖)盖板 | m | 145 |  | 4.25 | 616.25
121 | 030408001009 | 电力电缆 WDZB-YJY-4×25+16 | [项目特征] 1.名称:电力电缆 2.型号:WDZB-YJY 3.规格:4×25+16 4.材质:铜芯 5.敷设方式、部位:穿管或桥架 [工作内容] 1.电缆敷设 2.揭(盖)盖板 | m | 211 |  | 7.53 | 1588.83
122 | 030408001010 | 电力电缆 WDZB-YJY-4×50+25 | [项目特征] 1.名称:电力电缆 2.型号:WDZB-YJY 3.规格:4×50+25 4.材质:铜芯 5.敷设方式、部位:穿管或桥架 [工作内容] 1.电缆敷设 2.揭(盖)盖板 | m | 6 |  | 9.94 | 59.64
123 | 030408001011 | 电力电缆 WDZB-YJY-4×95+50 | [项目特征] 1.名称:电力电缆 2.型号:WDZB-YJY 3.规格:4×95+50 4.材质:铜芯 5.敷设方式、部位:穿管或桥架 [工作内容] 1.电缆敷设 2.揭(盖)盖板 | m | 1052 |  | 14.09 | 14822.68
124 | 030408001012 | 电力电缆 WDZB-YJY-4×240+120 | [项目特征] 1.名称:电力电缆 2.型号:WDZB-YJY 3.规格:4×240+120 4.材质:铜芯 5.敷设方式、部位:穿管或桥架 [工作内容] 1.电缆敷设 2.揭(盖)盖板 | m | 22 |  | 19.83 | 436.26
125 | 030408001013 | 电力电缆 WDZB-YJY-5×4 | [项目特征] 1.名称:电力电缆 2.型号:WDZB-YJY 3.规格:5×4 4.材质:铜芯 5.敷设方式、部位:穿管或桥架 [工作内容] 1.电缆敷设 2.揭(盖)盖板 | m | 5114 |  | 4.25 | 21734.5
126 | 030408001014 | 电力电缆 WDZB-YJY-5×6 | [项目特征] 1.名称:电力电缆 2.型号:WDZB-YJY 3.规格:5×6 4.材质:铜芯 5.敷设方式、部位:穿管或桥架 [工作内容] 1.电缆敷设 2.揭(盖)盖板 | m | 850 |  | 4.25 | 3612.5
127 | 030408001015 | 电力电缆 WDZB-YJY-5×16 | [项目特征] 1.名称:电力电缆 2.型号:WDZB-YJY 3.规格:5×16 4.材质:铜芯 5.敷设方式、部位:穿管或桥架 [工作内容] 1.电缆敷设 2.揭(盖)盖板 | m | 1778 |  | 5.56 | 9885.68
128 | 030408001017 | 电力电缆 WDZBN-YJY-3×25+2×16 | [项目特征] 1.名称:电力电缆 2.型号:WDZBN-YJY 3.规格:3×25+2×16 4.材质:铜芯 5.敷设方式、部位:穿管或桥架 [工作内容] 1.电缆敷设 2.揭(盖)盖板 | m | 2280 |  | 7.53 | 17168.4
129 | 030408001018 | 电力电缆 WDZBN-YJY-4×2.5 | [项目特征] 1.名称:电力电缆 2.型号:WDZBN-YJY 3.规格:4×2.5 4.材质:铜芯 5.敷设方式、部位:穿管或桥架 [工作内容] 1.电缆敷设 2.揭(盖)盖板 | m | 176.5 |  | 4.25 | 750.13
130 | 030408001019 | 电力电缆 WDZBN-YJY-4×4 | [项目特征] 1.名称:电力电缆 2.型号:WDZBN-YJY 3.规格:4×4 4.材质:铜芯 5.敷设方式、部位:穿管或桥架 [工作内容] 1.电缆敷设 2.揭(盖)盖板 | m | 7.5 |  | 4.25 | 31.88
131 | 030408001020 | 电力电缆 WDZBN-YJY-4×6 | [项目特征] 1.名称:电力电缆 2.型号:WDZBN-YJY 3.规格:4×6 4.材质:铜芯 5.敷设方式、部位:穿管或桥架 [工作内容] 1.电缆敷设 2.揭(盖)盖板 | m | 90.5 |  | 4.25 | 384.63
132 | 030408001022 | 电力电缆 WDZBN-YJY-5×2.5 | [项目特征] 1.名称:电力电缆 2.型号:WDZBN-YJY 3.规格:5×2.5 4.材质:铜芯 5.敷设方式、部位:穿管或桥架 [工作内容] 1.电缆敷设 2.揭(盖)盖板 | m | 3258 |  | 4.25 | 13846.5
133 | 030408001023 | 电力电缆 WDZBN-YJY-5×6 | [项目特征] 1.名称:电力电缆 2.型号:WDZBN-YJY 3.规格:5×6 4.材质:铜芯 5.敷设方式、部位:穿管或桥架 [工作内容] 1.电缆敷设 2.揭(盖)盖板 | m | 1637 |  | 4.25 | 6957.25
134 | 030408001024 | 电力电缆 WDZBN-YJY-5×16 | [项目特征] 1.名称:电力电缆 2.型号:WDZBN-YJY 3.规格:5×16 4.材质:铜芯 5.敷设方式、部位:穿管或桥架 [工作内容] 1.电缆敷设 2.揭(盖)盖板 | m | 70 |  | 5.56 | 389.2
135 | 030408006007 | 电力电缆头 4×25+16 | [项目特征] 1.名称:电力电缆头 2.规格:4×25+16 3.材质、类型:铜芯 [工作内容] 1.电力电缆头制作 2.电力电缆头安装 3.接地 | 个 | 4 |  | 141.57 | 566.28
136 | 030408006008 | 电力电缆头 4×50+25 | [项目特征] 1.名称:电力电缆头 2.规格:4×50+25 3.材质、类型:铜芯 [工作内容] 1.电力电缆头制作 2.电力电缆头安装 3.接地 | 个 | 2 |  | 167.68 | 335.36
137 | 030408006009 | 电力电缆头 4×95+50 | [项目特征] 1.名称:电力电缆头 2.规格:4×95+50 3.材质、类型:铜芯 [工作内容] 1.电力电缆头制作 2.电力电缆头安装 3.接地 | 个 | 8 |  | 247.31 | 1978.48
138 | 030408006010 | 电力电缆头 4×240+120 | [项目特征] 1.名称:电力电缆头 2.规格:4×240+120 3.材质、类型:铜芯 [工作内容] 1.电力电缆头制作 2.电力电缆头安装 3.接地 | 个 | 4 |  | 339.4 | 1357.6
139 | 030408006011 | 电力电缆头 5×16 | [项目特征] 1.名称:电力电缆头 2.规格:5×16 3.材质、类型:铜芯 [工作内容] 1.电力电缆头制作 2.电力电缆头安装 3.接地 | 个 | 10 |  | 112.93 | 1129.3
140 | 030408006014 | 电力电缆头 3×25+2×16 | [项目特征] 1.名称:电力电缆头 2.规格:3×25+2×16 3.材质、类型:铜芯 [工作内容] 1.电力电缆头制作 2.电力电缆头安装 3.接地 | 个 | 78 |  | 149.64 | 11671.92
141 | 030408002006 | 控制电缆 WDZBNS-KYJY(16X1.5) | [项目特征] 1.名称:控制电缆 2.规格:WDZBNS-KYJY(16X1.5) 3.材质:铜芯 4.敷设方式、部位:穿管或桥架 [工作内容] 1.电缆敷设 2.揭(盖)盖板 | m | 100 |  | 5.76 | 576
142 | 030408002007 | 控制电缆 WDZBNS-KYJY(2X1.5) | [项目特征] 1.名称:控制电缆 2.规格:WDZBNS-KYJY(2X1.5) 3.材质:铜芯 4.敷设方式、部位:穿管或桥架 [工作内容] 1.电缆敷设 2.揭(盖)盖板 | m | 100 |  | 4.29 | 429
143 | 030408002008 | 控制电缆 WDZBNS-KYJY(5X1.5) | [项目特征] 1.名称:控制电缆 2.规格:WDZBNS-KYJY(5X1.5) 3.材质:铜芯 4.敷设方式、部位:穿管或桥架 [工作内容] 1.电缆敷设 2.揭(盖)盖板 | m | 100 |  | 4.29 | 429
144 | 030411001009 | 配管 PC20 | [项目特征] 1.名称:配管 2.材质:塑料管 3.规格:PC20 4.敷设方式:暗敷 5.接地要求:满足设计及相关规范要求 [工作内容] 1.电线管路敷设 2.接地 | m | 78 |  | 7.83 | 610.74
145 | 030411001010 | 配管 PC25 | [项目特征] 1.名称:配管 2.材质:塑料管 3.规格:PC25 4.敷设方式:暗敷 5.接地要求:满足设计及相关规范要求 [工作内容] 1.电线管路敷设 2.接地 | m | 495 |  | 9.78 | 4841.1
146 | 030411001011 | 配管 JDG20 | [项目特征] 1.名称:配管 2.材质:JDG 3.规格:JDG20 4.敷设方式:暗敷 5.接地要求:满足设计及相关规范要求 [工作内容] 1.电线管路敷设 2.接地 | m | 1820 |  | 7.64 | 13904.8
147 | 030411001012 | 配管 JDG25 | [项目特征] 1.名称:配管 2.材质:JDG 3.规格:JDG25 4.敷设方式:暗敷 5.接地要求:满足设计及相关规范要求 [工作内容] 1.电线管路敷设 2.接地 | m | 525 |  | 10.2 | 5355
148 | 030411001013 | 配管 JDG32 | [项目特征] 1.名称:配管 2.材质:JDG 3.规格:JDG32 4.敷设方式:暗敷 5.接地要求:满足设计及相关规范要求 [工作内容] 1.电线管路敷设 2.接地 | m | 700 |  | 11.69 | 8183
149 | 030411001014 | 配管 SC15 | [项目特征] 1.名称:配管 2.材质:镀锌钢管 3.规格:SC15 4.敷设方式:暗敷 5.接地要求:详设计 [工作内容] 1.电线管路敷设 2.钢索架设(拉紧装置安装) 3.接地 | m | 226 |  | 10.66 | 2409.16
150 | 030411001015 | 配管 SC32 | [项目特征] 1.名称:配管 2.材质:镀锌钢管 3.规格:SC32 4.敷设方式:暗敷 5.接地要求:详设计 [工作内容] 1.电线管路敷设 2.钢索架设(拉紧装置安装) 3.接地 | m | 93 |  | 17.73 | 1648.89
151 | 030411001016 | 配管 SC50 | [项目特征] 1.名称:配管 2.材质:镀锌钢管 3.规格:SC50 4.敷设方式:明敷 5.接地要求:详设计 [工作内容] 1.电线管路敷设 2.钢索架设(拉紧装置安装) 3.接地 | m | 166 |  | 33.74 | 5600.84
152 | 030411001017 | 配管 SC65 | [项目特征] 1.名称:配管 2.材质:镀锌钢管 3.规格:SC65 4.敷设方式:暗敷 5.接地要求:详设计 [工作内容] 1.电线管路敷设 2.钢索架设(拉紧装置安装) 3.接地 | m | 3 |  | 43.45 | 130.35
153 | 030411001018 | 配管 SC100 | [项目特征] 1.名称:配管 2.材质:镀锌钢管 3.规格:SC100 4.敷设方式:明敷 5.接地要求:详设计 [工作内容] 1.电线管路敷设 2.钢索架设(拉紧装置安装) 3.接地 | m | 3 |  | 92.82 | 278.46
154 | 030411001019 | 配管 SC125 | [项目特征] 1.名称:配管 2.材质:镀锌钢管 3.规格:SC125 4.敷设方式:明敷 5.接地要求:详设计 [工作内容] 1.电线管路敷设 2.钢索架设(拉紧装置安装) 3.接地 | m | 3 |  | 106.46 | 319.38
155 | 030408003001 | 电缆保护管 6xDN200钢管 | [项目特征] 1.名称:电缆保护管 2.材质、规格:镀锌钢管DN200 3.孔数:6孔 4.敷设方式:埋地 [工作内容] 1.保护管敷设 | m | 43 |  | 731.49 | 31454.07
156 | 030411004020 | 管内穿线 WDZBN-BYJ-1.5 | [项目特征] 1.敷设方式及规格:管内穿线 WDZBN-BYJ-1.5 [工作内容] 1.配线 | m | 1150 |  | 0.96 | 1104
157 | 030411004021 | 管内穿线 WDZBN-BYJ-2.5 | [项目特征] 1.敷设方式及规格:管内穿线 WDZBN-BYJ-2.5 [工作内容] 1.配线 | m | 87 |  | 0.96 | 83.52
158 | 030411004022 | 管内穿线 WDZBN-BYJ-4 | [项目特征] 1.敷设方式及规格:管内穿线 WDZBN-BYJ-4 [工作内容] 1.配线 | m | 970 |  | 0.7 | 679
159 | 030411004023 | 管内穿线 WDZBN-BYJ-6 | [项目特征] 1.敷设方式及规格:管内穿线 WDZBN-BYJ-6 [工作内容] 1.配线 | m | 405 |  | 0.72 | 291.6
160 | 030411004024 | 管内穿线 WDZBN-RYJS-2×1.5 | [项目特征] 1.敷设方式及规格:管内穿线 WDZBN-RYJS-2×1.5 [工作内容] 1.配线 | m | 448 |  | 0.93 | 416.64
161 | 030411004025 | 管内穿线 WDZBN-RYJY-7×1.5 | [项目特征] 1.敷设方式及规格:管内穿线 WDZBN-RYJY-7×1.5 [工作内容] 1.配线 | m | 448 |  | 1.52 | 680.96
车库平时照明
1 | 030411003028 | 耐火金属梯式桥架100x50 | [项目特征] 1.型号:耐火金属梯式桥架 2.规格:100x50 3.附件:含桥架主体、盖板、隔板、支撑架、弯通、三通、四通及异形弯、连接片、连接螺栓、锁扣、跨接线等所有部件 4.接地方式:满足设计及规范要求 [工作内容] 1.本体安装 2.开孔(含配管开孔) 3.接地 | m | 6206 |  | 33.5 | 207901
2 | 030413001003 | 桥架支架 | [项目特征] 1.名称:桥架支架 2.材质:型钢 3.规格:综合考虑 4.刷油要求:满足设计及相关规范要求 5.安装范围:详设计施工图 [工作内容] 1.制作 2.安装 3.补刷(喷)油漆 | kg | 7015 |  | 15.29 | 107259.35
3 | 030411001020 | 配管 JDG20 | [项目特征] 1.名称:配管 2.材质:JDG 3.规格:JDG20 4.敷设方式:暗敷 5.接地要求:满足设计及相关规范要求 [工作内容] 1.电线管路敷设 2.接地 | m | 850 |  | 7.64 | 6494
4 | 030411001021 | 配管 PC20 | [项目特征] 1.名称:配管 2.材质:塑料管 3.规格:PC20 4.敷设方式:暗敷 5.接地要求:满足设计及相关规范要求 [工作内容] 1.电线管路敷设 2.接地 | m | 578 |  | 7.83 | 4525.74
5 | 030411001022 | 配管 SC20 | [项目特征] 1.名称:配管 2.材质:镀锌钢管 3.规格:SC20 4.敷设方式:暗敷 5.接地要求:详设计 [工作内容] 1.电线管路敷设 2.钢索架设(拉紧装置安装) 3.接地 | m | 45 |  | 11.69 | 526.05
6 | 030411001023 | 配管 金属软管Φ20 | [项目特征] 1.名称:配管 2.材质:金属软管 3.规格:Φ20 4.敷设方式:综合考虑 5.接地要求:满足设计及相关规范要求 6.安装范围:详设计施工图 [工作内容] 1.电线管路敷设 2.接地 | m | 550 |  | 6.23 | 3426.5
7 | 030411004026 | 管内穿线 WDZB-BYJ-2.5 | [项目特征] 1.敷设方式及规格:管内穿线 WDZB-BYJ-2.5 [工作内容] 1.配线 | m | 3750 |  | 0.96 | 3600
8 | 030411004027 | 管内穿线 WDZBN-BYJ-2.5 | [项目特征] 1.敷设方式及规格:管内穿线 WDZBN-BYJ-2.5 [工作内容] 1.配线 | m | 1340 |  | 0.96 | 1286.4
9 | 030411004028 | 桥架穿线 WDZB-BYJ-2.5 | [项目特征] 1.敷设方式及规格:桥架穿线 WDZB-BYJ-2.5 [工作内容] 1.配线 | m | 30320 |  | 0.96 | 29107.2
10 | 040801029001 | 普通开关（单联） | [项目特征] 1.名称:普通开关（单联） 2.规格:250V 10A [工作内容] 1.本体安装 2.接线 | 个 | 54 |  | 19.51 | 1053.54
11 | 040801029002 | 普通开关（双联） | [项目特征] 1.名称:普通开关（双联） 2.规格:250V 10A [工作内容] 1.本体安装 2.接线 | 个 | 8 |  | 21.79 | 174.32
12 | 040801029003 | 普通开关（三联） | [项目特征] 1.名称:普通开关（三联） 2.规格:250V 10A [工作内容] 1.本体安装 2.接线 | 个 | 8 |  | 23.4 | 187.2
13 | 040801029004 | 防爆开关 | [项目特征] 1.名称:防爆开关 2.规格:250V,10A,Gb,“d” [工作内容] 1.本体安装 2.接线 | 个 | 3 |  | 34.22 | 102.66
14 | 030412005001 | LED雷达人体感应筒灯（自带雷达感应开关） | [项目特征] 1.名称:LED雷达人体感应筒灯（自带雷达感应开关） 2.型号:LED灯管 1x12W Φ>1050lm Ra=80 光源色温要求为3300~5300K 3.安装形式:综合考虑 [工作内容] 1.本体安装 | 套 | 124 |  | 61.19 | 7587.56
15 | 030412005002 | LED雷达人体感应吸顶灯（自带雷达感应开关） | [项目特征] 1.名称:LED雷达人体感应吸顶灯（自带雷达感应开关） 2.型号:LED灯管 1x24W Φ>1900lm Ra=80 光源色温要求为3300~5300K 3.安装形式:综合考虑 [工作内容] 1.本体安装 | 套 | 54 |  | 78.46 | 4236.84
16 | 030412005003 | 单管LED 防爆防水防尘T8直管(自带蓄电池) | [项目特征] 1.名称:单管LED 防爆防水防尘T8直管(自带蓄电池) 2.型号:LED灯管 1×30W Φ≥2400lm Ra=80 光源色温要求为3300~5300K 3.安装形式:综合考虑 [工作内容] 1.本体安装 | 套 | 141 |  | 158.8 | 22390.8
17 | 030412005004 | 单管LED T8直管 | [项目特征] 1.名称:单管LED T8直管 2.型号:LED灯管 1x20W Φ≥1400lm Ra=80 光源色温要求为3300~5300K 3.安装形式:综合考虑 [工作内容] 1.本体安装 | 套 | 3 |  | 47.96 | 143.88
18 | 030412005005 | LED筒灯 | [项目特征] 1.名称:LED筒灯 2.型号:LED灯管 1x12W Φ>1050lm Ra=80 光源色温要求为3300~5300K 3.安装形式:吸顶安装 [工作内容] 1.本体安装 | 套 | 19 |  | 43.45 | 825.55
19 | 030412005006 | 感应式单管LED T8直管 | [项目特征] 1.名称:感应式单管LED T8直管 2.型号:LED灯管 1×30W Φ≥2400lm Ra=80 光源色温要求为3300～5300K 3.安装形式:综合考虑 [工作内容] 1.本体安装 | 套 | 1459 |  | 86.25 | 125838.75
20 | 030412005007 | 壁灯 | [项目特征] 1.名称:壁灯 2.型号:LED灯管 1x10W Φ>700lm Ra=80 光源色温要求为3300~5300K 3.安装形式:壁装 [工作内容] 1.本体安装 | 套 | 34 |  | 46.51 | 1581.34
21 | 030412005008 | 单管LED T8直管(自带蓄电池) | [项目特征] 1.名称:单管LED T8直管(自带蓄电池) 2.型号:LED灯管1×20W φ≥14001m Ra=80光源色温要求为3300～5300K 3.安装形式:综合考虑 [工作内容] 1.本体安装 | 套 | 4 |  | 87.47 | 349.88
22 | 030412005009 | 双管LED 防水防尘T8直管(自带蓄电池) | [项目特征] 1.名称:双管LED 防水防尘T8直管(自带蓄电池) 2.型号:LED灯管 2x30W Φ≥4800lm Ra=80 光源色温要求为3300~5300K 3.安装形式:综合考虑 [工作内容] 1.本体安装 | 套 | 31 |  | 156.87 | 4862.97
23 | 030412005010 | 三管LED 防水防尘T8直管(自带蓄电池) | [项目特征] 1.名称:三管LED 防水防尘T8直管(自带蓄电池) 2.型号:LED灯管 3x30W Φ≥7200lm Ra=80 光源色温要求为3300~5300K 3.安装形式:综合考虑 [工作内容] 1.本体安装 | 套 | 17 |  | 90.79 | 1543.43
24 | 030412005011 | 照明防爆灯 | [项目特征] 1.名称:照明防爆灯 2.型号:1x18W Φ>1100lm 光源色温要求为3300~5300K,Gb,“d” 3.安装形式:综合考虑 [工作内容] 1.本体安装 | 套 | 2 |  | 147.15 | 294.3
25 | 030411006004 | 塑料接线盒 | [项目特征] 1.名称:塑料接线盒 2.材质:满足设计及相关规范要求 3.规格:详设计施工图 4.安装形式:详设计施工图 5.其他:含盖板 [工作内容] 1.本体安装 | 个 | 1944 |  | 6.49 | 12616.56
26 | 030411006005 | 塑料开关盒 | [项目特征] 1.名称:塑料开关盒 2.材质:满足设计及相关规范要求 3.规格:详设计施工图 4.安装形式:详设计施工图 5.其他:含盖板 [工作内容] 1.本体安装 | 个 | 10 |  | 5.77 | 57.7
27 | 030411006006 | 金属接线盒 | [项目特征] 1.名称:金属接线盒 2.材质:满足设计及相关规范要求 3.规格:详设计施工图 4.安装形式:详设计施工图 5.其他:含盖板 [工作内容] 1.本体安装 | 个 | 100 |  | 6.31 | 631
28 | 030411006007 | 金属开关盒 | [项目特征] 1.名称:金属开关盒 2.材质:满足设计及相关规范要求 3.规格:详设计施工图 4.安装形式:详设计施工图 5.其他:含盖板 [工作内容] 1.本体安装 | 个 | 73 |  | 6.54 | 477.42
29 | 030404019001 | 柜式空调漏电保护开关箱 | [项目特征] 1.名称:柜式空调漏电保护开关箱 2.规格:iC65N-D32/2P+VEA30 [工作内容] 1.本体安装 2.焊、压接线端子 3.接线 | 个 | 12 |  | 62.03 | 744.36
车库应急照明
1 | 030411001024 | 配管 JDG20 | [项目特征] 1.名称:配管 2.材质:JDG 3.规格:JDG20 4.敷设方式:暗敷 5.接地要求:满足设计及相关规范要求 6.安装范围:详设计施工图 [工作内容] 1.电线管路敷设 2.接地 | m | 6067 |  | 7.64 | 46351.88
2 | 030411001025 | 配管 金属软管Φ20 | [项目特征] 1.名称:配管 2.材质:金属软管 3.规格:Φ20 4.敷设方式:综合考虑 5.接地要求:满足设计及相关规范要求 6.安装范围:详设计施工图 [工作内容] 1.电线管路敷设 2.接地 | m | 2200 |  | 6.23 | 13706
3 | 030413002001 | 墙体开槽 | [项目特征] 1.名称:墙体开槽 2.规格:详设计施工图 3.类型:含墙体恢复及水泥砂浆找平 [工作内容] 1.开槽 2.恢复处理 3.墙体恢复及水泥砂浆找平 | m | 90 |  | 12.06 | 1085.4
4 | 030411004029 | 管内穿线 WDZBN-RYJS-2×4 | [项目特征] 1.敷设方式及规格:管内穿线 WDZBN-RYJS-2×4 [工作内容] 1.配线 | m | 6230 |  | 1.1 | 6853
5 | 040801029005 | 普通开关（单联） | [项目特征] 1.名称:普通开关（单联） 2.规格:250V 10A [工作内容] 1.本体安装 2.接线 | 个 | 13 |  | 19.51 | 253.63
6 | 040801029006 | 普通开关（双联） | [项目特征] 1.名称:普通开关（双联） 2.规格:250V 10A [工作内容] 1.本体安装 2.接线 | 个 | 24 |  | 21.79 | 522.96
7 | 040801029007 | 普通开关（三联） | [项目特征] 1.名称:普通开关（三联） 2.规格:250V 10A [工作内容] 1.本体安装 2.接线 | 个 | 2 |  | 23.4 | 46.8
8 | 030412004001 | 楼层标志灯 | [项目特征] 1.名称:楼层标志灯 2.型号:A型 持续型 LED发光板1W,配不燃灯罩 3.安装形式:贴墙暗装 [工作内容] 1.本体安装 | 套 | 19 |  | 73.53 | 1397.07
9 | 030412004002 | 安全出口标识 | [项目特征] 1.名称:安全出口标识 2.型号:A型 持续型 LED发光板1W,配不燃灯罩 3.安装方式:灯具下口距门洞顶0.1米暗装 [工作内容] 1.本体安装 | 套 | 76 |  | 73.53 | 5588.28
10 | 030412004003 | 疏散方向标识 | [项目特征] 1.名称:疏散方向标识 2.型号:A型 持续型 LED发光板1W,配不燃灯罩 3.安装方式:综合考虑 [工作内容] 1.本体安装 | 套 | 426 |  | 73.53 | 31323.78
11 | 030412004004 | 疏散出口标识 | [项目特征] 1.名称:疏散出口标识 2.型号:A型 持续型 LED发光板1W,配不燃灯罩 3.安装方式:综合考虑 [工作内容] 1.本体安装 | 套 | 60 |  | 73.53 | 4411.8
12 | 030412001001 | 消防应急照明壁灯 3W | [项目特征] 1.名称:消防应急照明壁灯 2.型号:A型 集电集控 非持续型 3W＞410lm 3.安装方式:壁装 [工作内容] 1.本体安装 | 套 | 402 |  | 68.27 | 27444.54
13 | 030412001002 | 消防应急照明壁灯 6W | [项目特征] 1.名称:消防应急照明壁灯 2.型号:A型 集电集控 非持续型 6W＞610lm 3.安装方式:壁装 [工作内容] 1.本体安装 | 套 | 52 |  | 83.79 | 4357.08
14 | 030412001003 | 消防应急照明筒灯 3W | [项目特征] 1.名称:消防应急照明壁灯 2.型号:A型 集电集控 非持续型 3W＞410lm 3.安装方式:详设计 [工作内容] 1.本体安装 | 套 | 5 |  | 72.77 | 363.85
15 | 030412001004 | 消防应急照明吸顶灯 3W | [项目特征] 1.名称:消防应急照明灯具 2.型号:A型 集电集控 非持续型 3W>410lm 3.安装方式:吸顶安装 [工作内容] 1.本体安装 | 套 | 80 |  | 85.55 | 6844
16 | 030412005012 | 单管LED T8直管(自带蓄电池) | [项目特征] 1.名称:单管LED 防爆防水防尘T8直管(自带蓄电池) 2.型号:LED灯管1×20W φ≥14001m Ra=80光源色温要求为3300～5300K 3.安装形式:综合考虑 [工作内容] 1.本体安装 | 套 | 86 |  | 87.47 | 7522.42
17 | 030412005013 | 单管LED 防爆防水防尘T8直管(自带蓄电池) | [项目特征] 1.名称:单管LED 防爆防水防尘T8直管(自带蓄电池) 2.型号:LED灯管 1×30W Φ≥2400lm Ra=80 光源色温要求为3300~5300K 3.安装形式:综合考虑 [工作内容] 1.本体安装 | 套 | 3 |  | 158.8 | 476.4
18 | 030411006008 | 金属接线盒 | [项目特征] 1.名称:金属接线盒 2.材质:满足设计及相关规范要求 3.规格:包含盖板 4.安装形式:详设计施工图 [工作内容] 1.本体安装 | 个 | 1188 |  | 5.84 | 6937.92
19 | 030411006009 | 金属开关盒 | [项目特征] 1.名称:金属开关盒 2.材质:满足设计及相关规范要求 3.规格:详设计施工图 4.安装形式:详设计施工图 [工作内容] 1.本体安装 | 个 | 39 |  | 6.05 | 235.95
防雷接地
1 | 030409008001 | 总等电位端子板 MEB | [项目特征] 1.名称:总等电位端子板 MEB 2.材质:钢制 3.规格:满足设计及规范要求 [工作内容] 1.本体安装 | 台 | 6 |  | 122.32 | 733.92
2 | 030409008002 | 接地连接板100*100*6 | [项目特征] 1.名称:预埋接地连接板 2.材质:钢制 3.规格:100*100*6mm [工作内容] 1.本体安装 | 台 | 14 |  | 36.46 | 510.44
3 | 030409002001 | 接地母线 镀锌扁钢40*4 | [项目特征] 1.名称:接地母线 2.材质:镀锌扁钢 3.规格:40*4 4.安装部位:满足设计及规范要求 5.安装形式:满足设计及规范要求 [工作内容] 1.接地母线制作、安装 2.补刷(喷)油漆 | m | 9270 |  | 17.91 | 166025.7
4 | 030409002002 | 接地母线 利用地梁钢筋 | [项目特征] 1.名称:接地母线 2.材质:利用地梁钢筋 3.规格:所利用钢筋的直径不小于16毫米 4.安装部位:满足设计及规范要求 5.安装形式:满足设计及规范要求 [工作内容] 1.接地母线制作、安装 2.补刷(喷)油漆 | m | 9171 |  | 4.46 | 40902.66
5 | 030409003001 | 引下线 | [项目特征] 1.名称:引下线 2.材质:钢筋 3.规格:利用柱主筋中2根Φ16或4根Φ12钢筋引下 [工作内容] 1.避雷引下线制作、安装 2.断接卡子、箱制作、安装 3.柱主钢筋与圈梁筋焊接 4.补刷(喷)油漆 | m | 289 |  | 10.08 | 2913.12
6 | 030411006010 | 接地测试点 | [项目特征] 1.名称:接地测试点 2.做法:详设计 [工作内容] 1.制作、安装 | 个 | 13 |  | 32.81 | 426.53
7 | 030414011001 | 接地装置调试 | [项目特征] 1.名称:接地装置调试 [工作内容] 1.接地电阻测试 | 系统 | 1 |  | 861.28 | 861.28
合 计 | [7 empty] | 2448600.05

## 表-09 施工技术措施项目清单计价表【地下车库-电气工程】
表-09
施工技术措施项目清单计价表
工程名称：地下车库-电气工程 | [5 empty] | 第 1 页 共 1 页
序号 | 项目编码 | 项目名称 | 项目特征 | 计量单位 | 工程量 |  | 金额（元）
[7 empty] | 综合单价 | 合价 | 其中:暂估价
| 一 | 施工技术措施项目 | [5 empty] | 42708.41
1 | 031301017005 | 脚手架搭拆 | [项目特征] 1.搭设方式:自行考虑 2.搭设高度:综合考虑 3.脚手架材质:自行考虑 [工作内容] 1.场内、场外材料搬运 2.搭、拆脚手架 3.拆除脚手架后材料的堆放 | 项 | 1 |  | 42708.41 | 42708.41
合 计 | [7 empty] | 42708.41

## 表-10 施工组织措施项目清单计价表【地下车库-电气工程】
表-10
施工组织措施项目清单计价表
工程名称：地下车库-电气工程 | [6 empty] | 第 1 页 共 1 页
序号 | 项目编码 | 项目名称 | 计算 基础 | 费率 (%) | 金额 (元) | 调整 费率 (%) |  | 调整后 金额 (元) | 备注
1 | 031302B02001 | 组织措施费 | (分部分项人工费+技术措施人工费-机械（爆破）土石方人工费-机械（爆破）土石方人工费-人工土石方人工费-人工土石方技术措施人工费)+(机械（爆破）土石方人工费+机械（爆破）土石方机械费+机械（爆破）土石方人工费+机械（爆破）土石方机械费)*0.048/费率+(人工土石方人工费+人工土石方技术措施人工费)*0.0222/费率 | 16.39 | 93883.58
2 | 031302001001 | 安全文明施工费 | 分部分项人工费+人工价差_预算+技术措施人工费+技术措施人工价差_预算 | 25.1 | 148297.38
3 | 031302B03001 | 建设工程竣工档案编制费 | (分部分项人工费+技术措施人工费-机械（爆破）土石方人工费-机械（爆破）土石方人工费-人工土石方人工费-人工土石方技术措施人工费)+(机械（爆破）土石方人工费+机械（爆破）土石方机械费+机械（爆破）土石方人工费+机械（爆破）土石方机械费)*0.002/费率+(人工土石方人工费+人工土石方技术措施人工费)*0.0019/费率 | 1.94 | 11112.52
合 计 |  |  |  |  | 253293.48
注：1.计算基础和费用标准按本市有关费用定额或文件执行。 2.根据施工方案计算的措施费，可不填写“计算基础”和“费率”的数值，只填写“金额”数值，但应在备注栏说明施工 方案出处或计算方法。

## 表-11 其他项目清单计价汇总表【地下车库-电气工程】
表-11
其他项目清单计价汇总表
工程名称：地下车库-电气工程 |  |  |  | 第 1 页 共 1 页
序号 | 项目名称 | 计量单位 | 金额(元) |  | 备注
1 | 暂列金额 | 项 |  |  | 明细详见 表-11-1
2 | 暂估价 | 项
2.1 | 材料(工程设备)暂估价 | 项 | -- |  | 明细详见 表-11-2
2.2 | 专业工程暂估价 | 项 |  |  | 明细详见 表-11-3
3 | 计日工 | 项 |  |  | 明细详见 表-11-4
4 | 总承包服务费 | 项 |  |  | 明细详见 表-11-5
5 | 索赔与现场签证 | 项 |  |  | 明细详见 表-11-6
合 计 |  |  | 0
注：材料、设备暂估单价进入清单项目综合单价，此处不汇总。

## 表-12 规费、税金项目计价表【地下车库-电气工程】
表-12
规费、税金项目计价表
工程名称：地下车库-电气工程 |  |  |  | 第 1 页 共 1 页
序号 | 项目名称 | 计算基础 | 费率(%) |  | 金额（元）
1 | 规费 | 专业工程规费（人）+机械（爆破）土石方规费（人+机）*0.072/费率+人工土石方规费（人）*0.082/费率 | 18 |  | 103105.82
2 | 税金 | 2.1 + 2.2 + 2.3 |  |  | 281923.07
5.1 | 增值税 | 分部分项工程费+措施项目费+其他项目费+规费-甲供材料费 | 9 |  | 256293.7
5.2 | 附加税 | 增值税 | 10 |  | 25629.37
5.3 | 环境保护税 | 按实计算
合计 |  |  |  |  | 385028.89

## 表-04 单位工程招标控制价汇总表【7号楼-给排水工程】
表-04
单位工程招标控制价汇总表
工程名称：7号楼-给排水工程 |  |  | 第 1 页 共 1 页
序号 | 汇总内容 | 金额(元) |  | 其中：暂估价(元)
1 | 分部分项工程费 | 324149.91
1.1 | 给水 | 56700.24
1.2 | 污废水 | 61380.98
1.3 | 阳台水 | 16887.4
1.4 | 雨水 | 23279.52
1.5 | 冷凝水 | 25903.92
1.6 | 铸铁排水管 | 19027.3
1.7 | 其他 | 120970.55
2 | 措施项目费 | 68356.26
2.1 | 其中：安全文明施工费 | 24288.63
3 | 其他项目费
4 | 规费 | 21800.78 |  | －
5 | 税金 | 41016.39 |  | －
投标报价合计=1+2+3+4+5 |  | 455,323.34
注：1.本表适用于单位工程招标控制价或投标报价的汇总，如无单位工程划分，单项工程也使用本表汇总。 2.分部分项工程、措施项目中暂估价中应填写材料、工程设备暂估价，其他项目中暂估价应填写专业工程暂估价。

## 表-08 措施项目汇总表【7号楼-给排水工程】
表-08
措施项目汇总表
工程名称：7号楼-给排水工程 |  |  | 第 1 页 共 1 页
序号 | 项目名称 | 金额(元)
|  | 合价 |  | 其中：暂估价
1 | 施工技术措施项目 | 27305.26
2 | 施工组织措施项目 | 41051
2.1 | 其中：安全文明施工费 | 24288.63
2.2 | 建设工程竣工档案编制费 | 2446.53
措施项目费合计=1+2 |  | 68356.26

## 表-09 分部分项工程项目清单计价表【7号楼-给排水工程】
表-09
分部分项工程项目清单计价表
工程名称：7号楼-给排水工程 | [5 empty] | 第 1 页 共 1 页
序号 | 项目编码 | 项目名称 | 项目特征 | 计量单位 | 工程量 |  | 金额（元）
[7 empty] | 综合单价 | 合价 | 其中:暂估价
给水
1 | 031001006006 | PP-R管 DN20 | [项目特征] 1.安装部位:室内 2.介质:给水 3.材质、规格:PP-R管 DN20 4.连接形式:热熔连接 5.压力试验及吹、洗设计要求:满足规范要求 [工作内容] 1.管道安装 2.管件安装 3.塑料卡固定 4.压力试验 5.吹扫、冲洗 | m | 2534 |  | 15.4 | 39023.6
2 | 031001006007 | PP-R管 DN15 | [项目特征] 1.安装部位:室内 2.介质:给水 3.材质、规格:PP-R管 DN15 4.连接形式:热熔连接 5.压力试验及吹、洗设计要求:满足规范要求 [工作内容] 1.管道安装 2.管件安装 3.塑料卡固定 4.压力试验 5.吹扫、冲洗 | m | 8 |  | 13.62 | 108.96
3 | 031003001002 | 铜截止阀 DN15 | [项目特征] 1.名称:铜截止阀 DN15 2.连接形式:螺纹连接 [工作内容] 1.安装 | 个 | 4 |  | 41.04 | 164.16
4 | 031003001003 | 铜截止阀 DN20 | [项目特征] 1.名称:铜截止阀 DN20 2.连接形式:螺纹连接 [工作内容] 1.安装 | 个 | 140 |  | 56.01 | 7841.4
5 | 031004014013 | 塑料水龙头 DN15 | [项目特征] 1.名称:塑料水龙头 DN15 [工作内容] 1.安装 | 个 | 140 |  | 4.29 | 600.6
6 | 031004004001 | 成品拖布池 | [项目特征] 1.名称:成品拖布池 2.材质:陶瓷 3.组装形式:含水龙头 4.附件名称、数量:含配套五金 [工作内容] 1.器具安装 2.附件安装 | 组 | 4 |  | 260.17 | 1040.68
7 | 031002001002 | 管道支吊架 | [项目特征] 1.材质:型钢 2.管架形式:综合考虑 3.支架刷油:详设计 [工作内容] 1.制作 2.安装 3.除锈 4.调配、涂刷 | kg | 596 |  | 13.29 | 7920.84
污废水
1 | 031001006008 | UPVC静音螺旋排水管 DN100 | [项目特征] 1.安装部位:室内 2.介质:污水 3.材质、规格:UPVC静音螺旋排水管 DN100 4.连接形式:承插粘接 5.压力试验及吹、洗设计要求:满足规范要求 [工作内容] 1.管道安装 2.管件安装 3.塑料卡固定 4.管道试验 5.透气帽安装 | m | 802 |  | 36.22 | 29048.44
2 | 031001006009 | UPVC塑料排水管 DN100 | [项目特征] 1.安装部位:室内 2.介质:废水 3.材质、规格:UPVC塑料排水管 DN100 4.连接形式:承插粘接 5.压力试验及吹、洗设计要求:满足规范要求 [工作内容] 1.管道安装 2.管件安装 3.塑料卡固定 4.管道试验 5.透气帽安装 | m | 813 |  | 35.05 | 28495.65
3 | 031001006010 | UPVC塑料排水管 DN75 | [项目特征] 1.安装部位:室内 2.介质:废水 3.材质、规格:UPVC塑料排水管 DN75 4.连接形式:承插粘接 5.压力试验及吹、洗设计要求:满足规范要求 [工作内容] 1.管道安装 2.管件安装 3.塑料卡固定 4.管道试验 | m | 51 |  | 24.37 | 1242.87
4 | 031001006011 | UPVC塑料排水管 DN50 | [项目特征] 1.安装部位:室内 2.介质:废水 3.材质、规格:UPVC塑料排水管 DN50 4.连接形式:承插粘接 5.压力试验及吹、洗设计要求:满足规范要求 [工作内容] 1.管道安装 2.管件安装 3.塑料卡固定 4.管道试验 | m | 143 |  | 18.14 | 2594.02
阳台水
1 | 031001006012 | UPVC塑料排水管 DN100 | [项目特征] 1.安装部位:室内 2.介质:阳台水 3.材质、规格:UPVC塑料排水管 DN100 4.连接形式:承插粘接 5.压力试验及吹、洗设计要求:满足规范要求 [工作内容] 1.管道安装 2.管件安装 3.塑料卡固定 4.管道试验 5.透气帽安装 | m | 452 |  | 31.87 | 14405.24
2 | 031001006013 | UPVC塑料排水管 DN50 | [项目特征] 1.安装部位:室内 2.介质:阳台水 3.材质、规格:UPVC塑料排水管 DN50 4.连接形式:承插粘接 5.压力试验及吹、洗设计要求:满足规范要求 [工作内容] 1.管道安装 2.管件安装 3.塑料卡固定 4.管道试验 | m | 152 |  | 16.33 | 2482.16
雨水
1 | 031001006014 | 承压UPVC雨水管 DN100 | [项目特征] 1.安装部位:室内 2.介质:雨水 3.材质、规格:承压UPVC雨水管 DN100 4.连接形式:承插粘接 5.压力试验及吹、洗设计要求:满足规范要求 [工作内容] 1.管道安装 2.管件安装 3.塑料卡固定 4.管道试验 | m | 620 |  | 36.45 | 22599
2 | 031004014014 | 雨水斗 DN100 | [项目特征] 1.名称:雨水斗DN100 2.材质:塑料 [工作内容] 1.安装 | 个 | 12 |  | 56.71 | 680.52
冷凝水
1 | 031001006015 | UPVC塑料排水管 DN50 | [项目特征] 1.安装部位:室内 2.介质:冷凝水 3.材质、规格:UPVC塑料排水管 DN50 4.连接形式:承插粘接 5.压力试验及吹、洗设计要求:满足规范要求 [工作内容] 1.管道安装 2.管件安装 3.塑料卡固定 4.管道试验 | m | 1428 |  | 18.14 | 25903.92
铸铁排水管
1 | 031004014015 | 铸铁清扫口 DN150 | [项目特征] 1.名称:铸铁清扫口 DN150 [工作内容] 1.安装 | 个 | 2 |  | 78.85 | 157.7
2 | 031001005001 | 柔性机制排水铸铁管 DN100 | [项目特征] 1.安装部位:室内 2.介质:排水 3.材质、规格:柔性机制排水铸铁管 DN100 4.连接形式:法兰承插式柔性连接 5.压力试验及吹、洗设计要求:满足规范要求 [工作内容] 1.管道安装 2.管件安装 3.管道试验 | m | 45 |  | 96.48 | 4341.6
3 | 031001005002 | 柔性机制排水铸铁管 DN150 | [项目特征] 1.安装部位:室内 2.介质:排水 3.材质、规格:柔性机制排水铸铁管 DN150 4.连接形式:法兰承插式柔性连接 5.压力试验及吹、洗设计要求:满足规范要求 [工作内容] 1.管道安装 2.管件安装 3.管道试验 | m | 80 |  | 115.78 | 9262.4
4 | 031001005003 | 柔性机制排水铸铁管 DN200 | [项目特征] 1.安装部位:室内 2.介质:排水 3.材质、规格:柔性机制排水铸铁管 DN200 4.连接形式:法兰承插式柔性连接 5.压力试验及吹、洗设计要求:满足规范要求 [工作内容] 1.管道安装 2.管件安装 3.管道试验 | m | 32 |  | 164.55 | 5265.6
其他
1 | 031002003021 | 钢套管 DN32 | [项目特征] 1.名称:钢套管 DN32 [工作内容] 1.制作 2.安装 3.除锈、刷油 | 个 | 504 |  | 17.82 | 8981.28
2 | 031002003022 | 钢套管 DN80 | [项目特征] 1.名称:钢套管 DN80 [工作内容] 1.制作 2.安装 3.除锈、刷油 | 个 | 168 |  | 49.9 | 8383.2
3 | 031002003023 | 钢套管 DN125 | [项目特征] 1.名称:钢套管 DN125 [工作内容] 1.制作 2.安装 3.除锈、刷油 | 个 | 86 |  | 83.94 | 7218.84
4 | 031002003024 | 钢套管 DN150 | [项目特征] 1.名称:钢套管 DN150 [工作内容] 1.制作 2.安装 3.除锈、刷油 | 个 | 56 |  | 108.41 | 6070.96
5 | 031002003025 | 钢套管 DN200 | [项目特征] 1.名称:钢套管 DN200 [工作内容] 1.制作 2.安装 3.除锈、刷油 | 个 | 2 |  | 133.88 | 267.76
6 | 031002003026 | 刚性防水套管（适用管道DN100） | [项目特征] 1.名称:刚性防水套管（适用管道DN100） 2.材质:钢制 3.填料材质:详设计 [工作内容] 1.制作 2.安装 3.除锈、刷油 | 个 | 22 |  | 204.31 | 4494.82
7 | 031002003027 | 止水环 DN100 | [项目特征] 1.名称:止水环 DN100 2.材质:PVC-U [工作内容] 1.安装 | 个 | 798 |  | 0.94 | 750.12
8 | 031002003028 | 止水环 DN50 | [项目特征] 1.名称:止水环 DN50 2.材质:PVC-U [工作内容] 1.安装 | 个 | 420 |  | 0.43 | 180.6
9 | 031004014016 | 阻火圈 DN100 | [项目特征] 1.名称:阻火圈 DN100 2.材质:详设计 [工作内容] 1.安装 | 个 | 347 |  | 26.75 | 9282.25
10 | 031004014017 | 塑料地漏 DN50 | [项目特征] 1.名称:塑料地漏 DN50 [工作内容] 1.安装 | 个 | 728 |  | 20.79 | 15135.12
11 | 031002003029 | 空调穿墙管 PVC套管Φ75 | [项目特征] 1.名称:空调穿墙管 PVC套管Φ75 [工作内容] 1.制作 2.安装 | 个 | 420 |  | 27.15 | 11403
12 | 031002003030 | 空调穿墙管 钢套管Φ80 | [项目特征] 1.名称:空调穿墙管 钢套管Φ80 [工作内容] 1.制作 2.安装 3.除锈、刷油 | 个 | 252 |  | 48.17 | 12138.84
13 | 030703013001 | 卫生间排气孔 不锈钢球形风帽Φ90 | [项目特征] 1.名称:卫生间排气孔 不锈钢球形风帽Φ90 2.规格:带20目钢丝过滤网喷塑,颜色同外立面 [工作内容] 1.风帽制作、安装 | 个 | 280 |  | 25.87 | 7243.6
14 | 031002003031 | 卫生间排气孔 钢套管Φ100 | [项目特征] 1.名称:卫生间排气孔 钢套管Φ100 [工作内容] 1.制作 2.安装 3.除锈、刷油 | 个 | 224 |  | 68.76 | 15402.24
15 | 031002003032 | 卫生间排气孔 PVC套管Φ100 | [项目特征] 1.名称:卫生间排气孔 PVC套管Φ100 [工作内容] 1.制作 2.安装 | 个 | 56 |  | 30.27 | 1695.12
16 | 030906005001 | 预留孔洞（适用管道DN100） | [项目特征] 1.名称:预留孔洞（适用管道DN100） 2.部位:综合考虑 [工作内容] 1.制作模具、定位、固定、配合浇筑、拆模、清理 | 个 | 798 |  | 8.08 | 6447.84
17 | 030906005002 | 预留孔洞（适用管道DN50） | [项目特征] 1.名称:预留孔洞（适用管道DN50） 2.部位:综合考虑 [工作内容] 1.制作模具、定位、固定、配合浇筑、拆模、清理 | 个 | 420 |  | 5.46 | 2293.2
18 | 030906005003 | 预留孔洞（适用地漏DN50） | [项目特征] 1.名称:预留孔洞（适用地漏DN50） 2.部位:综合考虑 [工作内容] 1.制作模具、定位、固定、配合浇筑、拆模、清理 | 个 | 728 |  | 4.92 | 3581.76
合 计 | [7 empty] | 324149.91

## 表-09 施工技术措施项目清单计价表【7号楼-给排水工程】
表-09
施工技术措施项目清单计价表
工程名称：7号楼-给排水工程 | [5 empty] | 第 1 页 共 1 页
序号 | 项目编码 | 项目名称 | 项目特征 | 计量单位 | 工程量 |  | 金额（元）
[7 empty] | 综合单价 | 合价 | 其中:暂估价
| 一 | 施工技术措施项目 | [5 empty] | 27305.26
1 | 031301017007 | 脚手架搭拆 | [项目特征] 1.搭设方式:综合考虑 2.搭设高度:综合考虑 3.脚手架材质:综合考虑 [工作内容] 1.场内、场外材料搬运 2.搭、拆脚手架 3.拆除脚手架后材料的堆放 | 项 | 1 |  | 7565.25 | 7565.25
2 | 031302007001 | 高层施工增加 | [项目特征] 1.高层施工增加:综合考虑 [工作内容] 1.高层施工引起的人工工效降低以及由于人工工效降低引起的机械降效 2.通信联络设备的使用 | 项 | 1 |  | 19740.01 | 19740.01
合 计 | [7 empty] | 27305.26

## 表-10 施工组织措施项目清单计价表【7号楼-给排水工程】
表-10
施工组织措施项目清单计价表
工程名称：7号楼-给排水工程 | [6 empty] | 第 1 页 共 1 页
序号 | 项目编码 | 项目名称 | 计算 基础 | 费率 (%) | 金额 (元) | 调整 费率 (%) |  | 调整后 金额 (元) | 备注
1 | 031302B02001 | 组织措施费 | (分部分项人工费+技术措施人工费-机械（爆破）土石方人工费-机械（爆破）土石方人工费-人工土石方人工费-人工土石方技术措施人工费)+(机械（爆破）土石方人工费+机械（爆破）土石方机械费+机械（爆破）土石方人工费+机械（爆破）土石方机械费)*0.048/费率+(人工土石方人工费+人工土石方技术措施人工费)*0.0222/费率 | 11.82 | 14315.84
2 | 031302001001 | 安全文明施工费 | 分部分项人工费+人工价差_预算+技术措施人工费+技术措施人工价差_预算 | 19.45 | 24288.63
3 | 031302B03001 | 建设工程竣工档案编制费 | (分部分项人工费+技术措施人工费-机械（爆破）土石方人工费-机械（爆破）土石方人工费-人工土石方人工费-人工土石方技术措施人工费)+(机械（爆破）土石方人工费+机械（爆破）土石方机械费+机械（爆破）土石方人工费+机械（爆破）土石方机械费)*0.002/费率+(人工土石方人工费+人工土石方技术措施人工费)*0.0019/费率 | 2.02 | 2446.53
合 计 |  |  |  |  | 41051
注：1.计算基础和费用标准按本市有关费用定额或文件执行。 2.根据施工方案计算的措施费，可不填写“计算基础”和“费率”的数值，只填写“金额”数值，但应在备注栏说明施工 方案出处或计算方法。

## 表-11 其他项目清单计价汇总表【7号楼-给排水工程】
表-11
其他项目清单计价汇总表
工程名称：7号楼-给排水工程 |  |  |  | 第 1 页 共 1 页
序号 | 项目名称 | 计量单位 | 金额(元) |  | 备注
1 | 暂列金额 | 项 |  |  | 明细详见 表-11-1
2 | 暂估价 | 项
2.1 | 材料(工程设备)暂估价 | 项 | -- |  | 明细详见 表-11-2
2.2 | 专业工程暂估价 | 项 |  |  | 明细详见 表-11-3
3 | 计日工 | 项 |  |  | 明细详见 表-11-4
4 | 总承包服务费 | 项 |  |  | 明细详见 表-11-5
5 | 索赔与现场签证 | 项 |  |  | 明细详见 表-11-6
合 计 |  |  | 0
注：材料、设备暂估单价进入清单项目综合单价，此处不汇总。

## 表-12 规费、税金项目计价表【7号楼-给排水工程】
表-12
规费、税金项目计价表
工程名称：7号楼-给排水工程 |  |  |  | 第 1 页 共 1 页
序号 | 项目名称 | 计算基础 | 费率(%) |  | 金额（元）
1 | 规费 | 专业工程规费（人）+机械（爆破）土石方规费（人+机）*0.072/费率+人工土石方规费（人）*0.082/费率 | 18 |  | 21800.78
2 | 税金 | 2.1 + 2.2 + 2.3 |  |  | 41016.39
5.1 | 增值税 | 分部分项工程费+措施项目费+其他项目费+规费-甲供材料费 | 9 |  | 37287.63
5.2 | 附加税 | 增值税 | 10 |  | 3728.76
5.3 | 环境保护税 | 按实计算
合计 |  |  |  |  | 62817.17

## 表-04 单位工程招标控制价汇总表【7号楼-电气系统工程】
表-04
单位工程招标控制价汇总表
工程名称：7号楼-电气系统工程 |  |  | 第 1 页 共 1 页
序号 | 汇总内容 | 金额(元) |  | 其中：暂估价(元)
1 | 分部分项工程费 | 448452.02
1.1 | C强电配电 | 139500.21
1.2 | 公区照明 | 43020.92
1.3 | 应急照明 | 69538.21
1.4 | 弱电预留 | 60510.7
1.5 | C防雷接地 | 50082.98
1.6 | 户内预埋 | 85799
2 | 措施项目费 | 96341.1
2.1 | 其中：安全文明施工费 | 38402.88
3 | 其他项目费
4 | 规费 | 26708.86 |  | －
5 | 税金 | 56578.7 |  | －
投标报价合计=1+2+3+4+5 |  | 628,080.68
注：1.本表适用于单位工程招标控制价或投标报价的汇总，如无单位工程划分，单项工程也使用本表汇总。 2.分部分项工程、措施项目中暂估价中应填写材料、工程设备暂估价，其他项目中暂估价应填写专业工程暂估价。

## 表-08 措施项目汇总表【7号楼-电气系统工程】
表-08
措施项目汇总表
工程名称：7号楼-电气系统工程 |  |  | 第 1 页 共 1 页
序号 | 项目名称 | 金额(元)
|  | 合价 |  | 其中：暂估价
1 | 施工技术措施项目 | 30739.7
2 | 施工组织措施项目 | 65601.4
2.1 | 其中：安全文明施工费 | 38402.88
2.2 | 建设工程竣工档案编制费 | 2878.62
措施项目费合计=1+2 |  | 96341.1

## 表-09 分部分项工程项目清单计价表【7号楼-电气系统工程】
表-09
分部分项工程项目清单计价表
工程名称：7号楼-电气系统工程 | [5 empty] | 第 1 页 共 1 页
序号 | 项目编码 | 项目名称 | 项目特征 | 计量单位 | 工程量 |  | 金额（元）
[7 empty] | 综合单价 | 合价 | 其中:暂估价
| C | 强电配电
1 | 030404017083 | 配电箱 Z7-1ALE-4kW | [项目特征] 1.名称:应急照明配电总箱 2.型号:Z7-1ALE-4kW 3.规格:含箱内所有元器件 4.接线端子材质、规格:满足设计及相关规范要求 5.端子板外部接线材质、规格:满足设计及相关规范要求 6.安装方式:挂装 [工作内容] 1.本体安装 2.焊、压接线端子 3.补刷(喷)油漆 4.接地 | 台 | 1 |  | 2173 | 2173
2 | 030404017084 | 配电箱 Z7-5,15,25AL-ZD-3kW | [项目特征] 1.名称:走道照明配电箱 2.型号:Z7-5,15,25AL-ZD-3kW 3.规格:含箱内所有元器件 4.接线端子材质、规格:满足设计及相关规范要求 5.端子板外部接线材质、规格:满足设计及相关规范要求 6.安装方式:挂装 [工作内容] 1.本体安装 2.焊、压接线端子 3.补刷(喷)油漆 4.接地 | 台 | 3 |  | 3067.89 | 9203.67
3 | 030404017085 | 配电箱 Z7-RFAP-3kW | [项目特征] 1.名称:屋顶层消防电梯机房非消防负荷配电箱 2.型号:Z7-RFAP-3kW 3.规格:含箱内所有元器件 4.接线端子材质、规格:满足设计及相关规范要求 5.端子板外部接线材质、规格:满足设计及相关规范要求 6.安装方式:挂装 [工作内容] 1.本体安装 2.焊、压接线端子 3.补刷(喷)油漆 4.接地 | 台 | 1 |  | 2247.58 | 2247.58
4 | 030404017086 | 配电箱 Z7-RFAPE-DT-35kW | [项目特征] 1.名称:消防电梯配电箱 2.型号:Z7-RFAPE-DT-35kW 3.规格:含箱内所有元器件 4.接线端子材质、规格:满足设计及相关规范要求 5.端子板外部接线材质、规格:满足设计及相关规范要求 6.安装方式:挂装 [工作内容] 1.本体安装 2.焊、压接线端子 3.补刷(喷)油漆 4.接地 | 台 | 1 |  | 3217.03 | 3217.03
5 | 030404017087 | 配电箱 A型应急照明集中电源1/4/14/24PD 0.6kW | [项目特征] 1.名称:A型应急照明集中电源 2.编号:1/4/14/24PD 0.6kW 3.规格:含箱内所有元器件 4.接线端子材质、规格:满足设计及相关规范要求 5.端子板外部接线材质、规格:满足设计及相关规范要求 6.安装方式:挂装 [工作内容] 1.本体安装 2.焊、压接线端子 3.补刷(喷)油漆 4.接地 | 台 | 4 |  | 1996.35 | 7985.4
6 | 030404017088 | 配电箱 电动窗控制箱 | [项目特征] 1.名称:电动窗控制箱 2.型号:按设计 3.规格:含箱内所有元器件 4.接线端子材质、规格:满足设计及相关规范要求 5.端子板外部接线材质、规格:满足设计及相关规范要求 6.安装方式:挂装 [工作内容] 1.本体安装 2.焊、压接线端子 3.补刷(喷)油漆 4.接地 | 台 | 2 |  | 537.54 | 1075.08
7 | 030408001027 | 电力电缆 WDZB-YJY-5×2.5 | [项目特征] 1.名称:电力电缆 2.规格:WDZB-YJY-5×2.5 3.材质:铜芯 4.敷设方式、部位:穿管或桥架 [工作内容] 1.电缆敷设 2.揭(盖)盖板 | m | 24.6 |  | 4.25 | 104.55
8 | 030408001028 | 电力电缆 WDZB-YJY-5×16 | [项目特征] 1.名称:电力电缆 2.规格:WDZB-YJY-5×16 3.材质:铜芯 4.敷设方式、部位:穿管或桥架 [工作内容] 1.电缆敷设 2.揭(盖)盖板 | m | 1053.7 |  | 5.56 | 5858.57
9 | 030408001029 | 矿物绝缘电缆 RTXMY-3×2.5 | [项目特征] 1.名称:矿物绝缘电缆 2.规格:RTXMY-3×2.5 3.敷设方式、部位:穿管或桥架 [工作内容] 1.电缆敷设 2.揭(盖)盖板 | m | 178.35 |  | 2.68 | 477.98
10 | 030408001030 | 矿物绝缘电缆 RTXMY-3×4 | [项目特征] 1.名称:矿物绝缘电缆 2.规格:RTXMY-3×4 3.敷设方式、部位:穿管或桥架 [工作内容] 1.电缆敷设 2.揭(盖)盖板 | m | 123 |  | 2.68 | 329.64
11 | 030408001031 | 矿物绝缘电缆 RTXMY-5×4 | [项目特征] 1.名称:矿物绝缘电缆 2.规格:RTXMY-5×4 3.敷设方式、部位:穿管或桥架 [工作内容] 1.电缆敷设 2.揭(盖)盖板 | m | 883.55 |  | 2.68 | 2367.91
12 | 030408001032 | 矿物绝缘电缆 RTXMY-3×50+2×25 | [项目特征] 1.名称:矿物绝缘电缆 2.规格:RTXMY-3×50+2×25 3.敷设方式、部位:穿管或桥架 [工作内容] 1.电缆敷设 2.揭(盖)盖板 | m | 1053.7 |  | 9.63 | 10147.13
13 | 030408006017 | 电力电缆头 5×16 | [项目特征] 1.名称:电力电缆头 2.规格:5×16 3.材质、类型:铜芯 [工作内容] 1.电力电缆头制作 2.电力电缆头安装 3.接地 | 个 | 4 |  | 112.93 | 451.72
14 | 030408006018 | 矿物绝缘电缆终端头3×50+2×25 | [项目特征] 1.名称:矿物电缆头 2.规格:3×50+2×25 [工作内容] 1.电力电缆头制作 2.电力电缆头安装 3.接地 | 个 | 4 |  | 103.09 | 412.36
15 | 030408006019 | 矿物绝缘电缆终端头3×2.5 | [项目特征] 1.名称:矿物电缆头 2.规格:3×2.5mm2 [工作内容] 1.电力电缆头制作 2.电力电缆头安装 3.接地 | 个 | 4 |  | 69.43 | 277.72
16 | 030408006020 | 矿物绝缘电缆终端头3×4 | [项目特征] 1.名称:矿物电缆头 2.规格:3×4mm2 [工作内容] 1.电力电缆头制作 2.电力电缆头安装 3.接地 | 个 | 8 |  | 69.43 | 555.44
17 | 030408006021 | 矿物绝缘电缆终端头 5×4 | [项目特征] 1.名称:矿物电缆头 2.规格:5*4 [工作内容] 1.电力电缆头制作 2.电力电缆头安装 3.接地 | 个 | 4 |  | 69.43 | 277.72
18 | 030411005003 | T接盒 WDZB-YJY-5X16~WDZB-YJY-5X2.5 | [项目特征] 1.名称:T接箱 2.适用电缆规格:WDZB-YJY-5X16~WDZB-YJY-5X2.5 [工作内容] 1.本体安装 | 个 | 8 |  | 164.58 | 1316.64
19 | 030411003030 | 桥架 300×150 | [项目特征] 1.名称:桥架 2.型号:金属槽式桥架 3.规格:300×150 4.附件:含桥架主体、盖板、隔板、支撑架、弯通、三通、四通及异形弯、连接片、连接螺栓、锁扣、跨接线等所有部件 5.接地方式:满足设计及规范要求 [工作内容] 1.本体安装 2.开孔(含配管开孔) 3.接地 | m | 90 |  | 94.6 | 8514
20 | 030411003031 | 桥架 100×50 | [项目特征] 1.名称:桥架 2.型号:金属槽式桥架 3.规格:100×50 4.附件:含桥架主体、盖板、隔板、支撑架、弯通、三通、四通及异形弯、连接片、连接螺栓、锁扣、跨接线等所有部件 5.接地方式:满足设计及规范要求 [工作内容] 1.本体安装 2.开孔(含配管开孔) 3.接地 | m | 504 |  | 29.34 | 14787.36
21 | 030411004042 | 穿管配线WDZB-BYJ-16 | [项目特征] 1.名称:穿管配线 2.规格:WDZB-BYJ-16 3.配线部位:穿管 [工作内容] 1.配线 2.钢索架设(拉紧装置安装) 3.支持体(夹板、绝缘子、槽板等)安装 | m | 1590 |  | 1.15 | 1828.5
22 | 030411004043 | 线槽配线WDZB-BYJ-16 | [项目特征] 1.名称:线槽配线 2.规格:WDZB-BYJ-16 3.配线部位:线槽 [工作内容] 1.配线 2.钢索架设(拉紧装置安装) 3.支持体(夹板、绝缘子、槽板等)安装 | m | 1260 |  | 1.15 | 1449
23 | 030413001005 | 电气支架 | [项目特征] 1.名称:电气支架制作安装 2.材质:型钢 3.规格:综合考虑 4.刷油要求:满足设计及相关规范要求 5.安装范围:详设计施工图 [工作内容] 1.制作 2.安装 3.补刷(喷)油漆 | kg | 741.24 |  | 14.23 | 10547.85
24 | 030404017089 | 配电箱 AL1-AL5 | [项目特征] 1.名称:住宅配电箱 2.型号:AL1-AL5 3.基础形式、材质、规格:满足设计及相关规范要求 4.接线端子材质、规格:满足设计及相关规范要求 5.端子板外部接线材质、规格:满足设计及相关规范要求 6.安装方式:满足设计及相关规范要求 [工作内容] 1.本体安装 2.基础型钢制作、安装 3.焊、压接线端子 4.补刷(喷)油漆 5.接地 | 台 | 140 |  | 338.07 | 47329.8
25 | 030411001034 | 配管 PC32 | [项目特征] 1.名称:配管 2.材质:塑料 3.规格:PC32 4.敷设方式:暗敷 5.接地要求:满足设计及相关规范要求 6.钢索材质、规格:满足设计及相关规范要求 [工作内容] 1.电线管路敷设 2.接地 | m | 390.04 |  | 11.39 | 4442.56
26 | 030408010002 | 防火堵料 | [项目特征] 1.名称:防火堵料 2.规格:满足规范要求 [工作内容] 1.安装 | kg | 200 |  | 10.61 | 2122
公区照明
1 | 030411001035 | 配管 JDG20 | [项目特征] 1.名称:配管 2.材质:JDG 3.规格:JDG20 4.敷设方式:明敷 5.接地要求:满足设计及相关规范要求 [工作内容] 1.电线管路敷设 2.接地 | m | 5.42 |  | 13.37 | 72.47
2 | 030411001036 | 配管 JDG20 | [项目特征] 1.名称:配管 2.材质:JDG 3.规格:JDG20 4.敷设方式:暗敷 5.接地要求:满足设计及相关规范要求 [工作内容] 1.电线管路敷设 2.接地 | m | 974.08 |  | 7.64 | 7441.97
3 | 030411001037 | 配管 JDG25 | [项目特征] 1.名称:配管 2.材质:JDG 3.规格:JDG25 4.敷设方式:暗敷 5.接地要求:满足设计及相关规范要求 [工作内容] 1.电线管路敷设 2.接地 | m | 10.64 |  | 10.2 | 108.53
4 | 030413002002 | 墙体开槽 | [项目特征] 1.名称:墙体开槽 2.规格:详设计施工图 3.类型:含墙体恢复及水泥砂浆找平 [工作内容] 1.开槽 2.恢复处理 3.墙体恢复及水泥砂浆找平 | m | 200.6 |  | 12.06 | 2419.24
5 | 030411001038 | 配管 金属软管Φ20 | [项目特征] 1.名称:配管 2.材质:金属软管 3.规格:Φ20 4.敷设方式:综合考虑 5.接地要求:满足设计及相关规范要求 6.安装范围:详设计施工图 [工作内容] 1.电线管路敷设 2.接地 | m | 383.4 |  | 6.23 | 2388.58
6 | 030412005014 | LED雷达人体感应筒灯（自带雷达感应开关） | [项目特征] 1.名称:LED雷达人体感应筒灯（自带雷达感应开关） 2.型号:4000K,1X12W Φ=1050 lm 3.安装形式:综合考虑 [工作内容] 1.本体安装 | 套 | 112 |  | 47.96 | 5371.52
7 | 030412005015 | LED雷达人体感应吸顶灯（自带雷达感应开关） | [项目特征] 1.名称:LED雷达人体感应吸顶灯（自带雷达感应开关） 2.型号:4000K,1X24W Φ=1900 lm 3.安装形式:综合考虑 [工作内容] 1.本体安装 | 套 | 139 |  | 70.61 | 9814.79
8 | 030412005016 | LED筒灯 | [项目特征] 1.名称:LED筒灯 2.型号:4000K,1X12W Φ=1050 lm 3.安装形式:吸顶安装 [工作内容] 1.本体安装 | 套 | 71 |  | 39.11 | 2776.81
9 | 030412005017 | LED吸壁灯座,12W | [项目特征] 1.名称:壁灯 2.型号:4000K,1X12W Φ=1100 lm,4000K 3.安装形式:壁装 [工作内容] 1.本体安装 | 套 | 59 |  | 36.12 | 2131.08
10 | 030411004044 | 管内配线 WDZB-BYJ-2.5 | [项目特征] 1.名称:配线 2.规格:WDZB-BYJ-2.5 3.材质:铜芯 4.安装范围:管内 [工作内容] 1.配线 2.钢索架设(拉紧装置安装) 3.支持体(夹板、绝缘子、槽板等)安装 | m | 5299.56 |  | 0.96 | 5087.58
11 | 030411004045 | 管内配线 WDZB-BYJ-4 | [项目特征] 1.名称:配线 2.规格:WDZB-BYJ-4 3.材质:铜芯 4.安装范围:管内 [工作内容] 1.配线 2.钢索架设(拉紧装置安装) 3.支持体(夹板、绝缘子、槽板等)安装 | m | 31.92 |  | 0.7 | 22.34
12 | 040801029008 | 残疾人开关 250V 10A | [项目特征] 1.名称:残疾人开关 2.规格:250V 10A [工作内容] 1.本体安装 2.接线 | 个 | 1 |  | 35.97 | 35.97
13 | 040801029009 | 普通开关（单联） | [项目特征] 1.名称:普通开关（单联） 2.规格:250V 10A [工作内容] 1.本体安装 2.接线 | 个 | 116 |  | 19.51 | 2263.16
14 | 040801029010 | 普通开关（双联） | [项目特征] 1.名称:普通开关（双联） 2.规格:250V 10A [工作内容] 1.本体安装 2.接线 | 个 | 1 |  | 21.79 | 21.79
15 | 030404035001 | 单相电源插座 | [项目特征] 1.名称:单相电源插座 2.规格:五孔插座,250V,10A [工作内容] 1.本体安装 2.接线 | 个 | 3 |  | 25.64 | 76.92
16 | 030404035002 | 空调插座 | [项目特征] 1.名称:空调插座 2.规格:三孔插座,250V,16A [工作内容] 1.本体安装 2.接线 | 个 | 1 |  | 25.03 | 25.03
17 | 030411006013 | 金属接线盒 | [项目特征] 1.名称:金属接线盒 2.材质:满足设计及相关规范要求 3.规格:包含盖板 4.安装形式:详设计施工图 [工作内容] 1.本体安装 | 个 | 381 |  | 5.84 | 2225.04
18 | 030411006014 | 金属开关盒 | [项目特征] 1.名称:金属开关盒 2.材质:满足设计及相关规范要求 3.规格:详设计施工图 4.安装形式:详设计施工图 [工作内容] 1.本体安装 | 个 | 122 |  | 6.05 | 738.1
应急照明
1 | 030411001039 | 配管 JDG20 | [项目特征] 1.名称:配管 2.材质:JDG 3.规格:JDG20 4.敷设方式:暗敷 5.接地要求:满足设计及相关规范要求 [工作内容] 1.电线管路敷设 2.接地 | m | 1320 |  | 7.64 | 10084.8
2 | 030411001040 | 配管 金属软管Φ20 | [项目特征] 1.名称:配管 2.材质:金属软管 3.规格:Φ20 4.敷设方式:综合考虑 5.接地要求:满足设计及相关规范要求 6.安装范围:详设计施工图 [工作内容] 1.电线管路敷设 2.接地 | m | 677.9 |  | 6.23 | 4223.32
3 | 030413002003 | 墙体开槽 | [项目特征] 1.名称:墙体开槽 2.规格:详设计施工图 3.类型:含墙体恢复及水泥砂浆找平 [工作内容] 1.开槽 2.恢复处理 3.墙体恢复及水泥砂浆找平 | m | 557.9 |  | 12.06 | 6728.27
4 | 030411004046 | 管内穿线 WDZBN-RYJS-2×4 | [项目特征] 1.名称:配线 2.规格:WDZBN-RYJS-2×4 3.材质:铜芯 4.配线部位:综合考虑 [工作内容] 1.配线 | m | 1777.7 |  | 1.1 | 1955.47
5 | 040801029011 | 普通开关（单联） | [项目特征] 1.名称:普通开关（单联） 2.规格:250V 10A [工作内容] 1.本体安装 2.接线 | 个 | 1 |  | 19.51 | 19.51
6 | 040801029012 | 普通开关（双联） | [项目特征] 1.名称:普通开关（双联） 2.规格:250V 10A [工作内容] 1.本体安装 2.接线 | 个 | 1 |  | 21.79 | 21.79
7 | 030412004005 | 楼层标志灯 | [项目特征] 1.名称:楼层标志灯 2.型号:LED发光板1W 3.安装形式:综合考虑 [工作内容] 1.本体安装 | 套 | 65 |  | 66.18 | 4301.7
8 | 030412004006 | 安全出口标志灯 | [项目特征] 1.名称:安全出口标志灯 2.型号:LED发光板1W 3.安装方式:壁装 [工作内容] 1.本体安装 | 套 | 10 |  | 68.14 | 681.4
9 | 030412004007 | 疏散出口标志灯 | [项目特征] 1.名称:疏散出口标志灯 2.型号:LED发光板1W 3.安装方式:壁装 [工作内容] 1.本体安装 | 套 | 119 |  | 71.93 | 8559.67
10 | 030412004008 | 方向标志灯（疏散单向不可调） | [项目特征] 1.名称:方向标志灯(疏散单向不可调) 2.型号:LED发光板1W 3.安装方式:综合考虑 [工作内容] 1.本体安装 | 套 | 69 |  | 71.93 | 4963.17
11 | 030412004009 | 方向标志灯（双面单向不可调） | [项目特征] 1.名称:方向标志灯(双面单向不可调) 2.型号:LED发光板1W 3.安装方式:管吊安装 [工作内容] 1.本体安装 | 套 | 101 |  | 75.87 | 7662.87
12 | 030412001005 | 消防应急照明壁灯 3W | [项目特征] 1.名称:消防应急照明壁灯 3W 2.型号:1X3W Φ>400 lm 3.安装方式:壁装 [工作内容] 1.本体安装 | 套 | 67 |  | 61.44 | 4116.48
13 | 030412001006 | 消防应急照明筒灯 3W | [项目特征] 1.名称:消防应急照明筒灯 3W 2.型号:1X3W Φ>400 lm 3.安装方式:嵌顶安装 [工作内容] 1.本体安装 | 套 | 153 |  | 65.5 | 10021.5
14 | 030412001007 | 消防应急照明吸顶灯 3W | [项目特征] 1.名称:消防应急照明吸顶灯 3W 2.型号:1X3W Φ>400 lm 3.安装方式:吸顶安装 [工作内容] 1.本体安装 | 套 | 29 |  | 77 | 2233
15 | 030412005018 | 单管LED T8直管(自带蓄电池) | [项目特征] 1.名称:单管LED T8直管(自带蓄电池) 2.型号:4000K,1X30W Φ=7500 lm,应急时间大于90min 3.安装形式:管吊安装 [工作内容] 1.本体安装 | 套 | 4 |  | 87.47 | 349.88
16 | 030411006015 | 金属接线盒 | [项目特征] 1.名称:金属接线盒 2.材质:满足设计及相关规范要求 3.规格:包含盖板 4.安装形式:详设计施工图 [工作内容] 1.本体安装 | 个 | 617 |  | 5.84 | 3603.28
17 | 030411006016 | 金属开关盒 | [项目特征] 1.名称:金属开关盒 2.材质:满足设计及相关规范要求 3.规格:详设计施工图 4.安装形式:详设计施工图 [工作内容] 1.本体安装 | 个 | 2 |  | 6.05 | 12.1
弱电预留
1 | 030411003032 | 弱电桥架 200×100 | [项目特征] 1.名称:弱电桥架 2.型号:金属槽式桥架 3.规格:200×100 4.附件:含桥架主体、盖板、隔板、支撑架、弯通、三通、四通及异形弯、连接片、连接螺栓、锁扣、跨接线等所有部件 5.接地方式:满足设计及规范要求 [工作内容] 1.本体安装 2.开孔(含配管开孔) 3.接地 | m | 90 |  | 65.69 | 5912.1
2 | 030411003033 | 弱电桥架 100×50 | [项目特征] 1.名称:弱电桥架 2.型号:金属槽式桥架 3.规格:100×50 4.附件:含桥架主体、盖板、隔板、支撑架、弯通、三通、四通及异形弯、连接片、连接螺栓、锁扣、跨接线等所有部件 5.接地方式:满足设计及规范要求 [工作内容] 1.本体安装 2.接地 | m | 534 |  | 29.34 | 15667.56
3 | 030413001006 | 电气支架 | [项目特征] 1.名称:电气支架制作安装 2.材质:型钢 3.规格:综合考虑 4.刷油要求:满足设计及相关规范要求 5.安装范围:详设计施工图 [工作内容] 1.制作 2.安装 3.补刷(喷)油漆 | kg | 454.24 |  | 14.23 | 6463.84
4 | 030411001041 | 配管 PC20 | [项目特征] 1.名称:配管 2.材质:塑料 3.规格:PC20 4.敷设方式:暗敷 5.接地要求:满足设计及相关规范要求 6.钢索材质、规格:满足设计及相关规范要求 [工作内容] 1.电线管路敷设 2.接地 | m | 1040 |  | 8.92 | 9276.8
5 | 030411001042 | 配管 PC32 | [项目特征] 1.名称:配管 2.材质:塑料 3.规格:PC32 4.敷设方式:暗敷 5.接地要求:满足设计及相关规范要求 6.钢索材质、规格:满足设计及相关规范要求 [工作内容] 1.电线管路敷设 2.接地 | m | 520 |  | 11.39 | 5922.8
6 | 030413002004 | 墙体开槽 | [项目特征] 1.名称:墙体开槽 2.规格:详设计施工图 3.类型:含墙体恢复及水泥砂浆找平 [工作内容] 1.开槽 2.恢复处理 3.墙体恢复及水泥砂浆找平 | m | 420 |  | 12.06 | 5065.2
7 | 030404017090 | 家用弱电信息箱 | [项目特征] 1.名称:家用弱电信息箱 2.安装方式:满足设计及规范要求 [工作内容] 1.本体安装 2.基础型钢制作、安装 3.焊、压接线端子 4.补刷(喷)油漆 5.接地 | 台 | 140 |  | 87.16 | 12202.4
| C | 防雷接地
1 | 030409005001 | 避雷网 镀锌圆钢Φ12 | [项目特征] 1.名称:避雷网 2.材质:镀锌圆钢 3.规格:Φ12 4.安装形式:明敷 [工作内容] 1.避雷网制作、安装 2.跨接 3.补刷(喷)油漆 | m | 310.02 |  | 17.96 | 5567.96
2 | 030409005002 | 避雷网 热镀锌扁钢 -25*4 | [项目特征] 1.名称:避雷网 2.材质:镀锌扁钢 3.规格:25*4 4.安装形式:暗敷 [工作内容] 1.避雷网制作、安装 2.跨接 3.补刷(喷)油漆 | m | 39.66 |  | 13.31 | 527.87
3 | 030409002003 | 接地母线 镀锌扁钢40*4 | [项目特征] 1.名称:接地母线 2.材质:镀锌扁钢 3.规格:40*4 4.安装部位:电井内敷设 5.安装形式:满足设计及规范要求 [工作内容] 1.接地母线制作、安装 2.补刷(喷)油漆 | m | 93.51 |  | 17.91 | 1674.76
4 | 030409002004 | 接地母线 镀锌扁钢50*6 | [项目特征] 1.名称:接地母线 2.材质:镀锌扁钢 3.规格:50*6 4.安装部位:电井内敷设 5.安装形式:满足设计及规范要求 [工作内容] 1.接地母线制作、安装 2.补刷(喷)油漆 | m | 93.51 |  | 20.14 | 1883.29
5 | 030409003002 | 引下线 | [项目特征] 1.名称:引下线 2.材质:钢筋 3.规格:利用柱主筋中2根Φ16或4根Φ12钢筋引下 [工作内容] 1.避雷引下线制作、安装 2.断接卡子、箱制作、安装 3.柱主钢筋与圈梁筋焊接 4.补刷(喷)油漆 | m | 1890 |  | 10.08 | 19051.2
6 | 030409004001 | 均压环 | [项目特征] 1.名称:均压环 2.材质:用结构的横钢筋作均压网 3.规格:满足设计及施工规范要求 4.安装形式:所用的热镀锌扁钢、钢筋要焊接连通,并需与相关楼层的防雷引下线焊接连通 [工作内容] 1.均压环敷设 2.柱主筋与圈梁焊接 3.利用圈梁钢筋焊接 4.补刷(喷)油漆 | m | 1628 |  | 4.46 | 7260.88
7 | 030409B01001 | 接地跨接 | [项目特征] 1.名称:接地跨接 2.类型:综合考虑 [工作内容] 1.挖填土 2.跨接 3.补刷(喷)油漆 | 处 | 21 |  | 10.36 | 217.56
8 | 030409B01002 | 门窗接地跨接 | [项目特征] 1.名称:门窗接地跨接 2.类型:门窗接地 [工作内容] 1.挖填土 2.跨接 3.补刷(喷)油漆 | 处 | 286 |  | 25.43 | 7272.98
9 | 030409008003 | 卫生间等电位端子箱 | [项目特征] 1.名称:卫生间等电位端子箱 2.材质:按设计 3.规格:按设计 [工作内容] 1.本体安装 | 台 | 280 |  | 20.59 | 5765.2
10 | 030414011002 | 接地装置调试 | [项目特征] 1.名称:接地装置调试 [工作内容] 1.接地电阻测试 | 系统 | 1 |  | 861.28 | 861.28
户内预埋
1 | 030411001043 | 配管 PC20 | [项目特征] 1.名称:配管 2.材质:塑料 3.规格:PC20 4.敷设方式:暗敷 5.接地要求:满足设计及相关规范要求 6.钢索材质、规格:满足设计及相关规范要求 [工作内容] 1.电线管路敷设 2.接地 | m | 7980 |  | 8.92 | 71181.6
2 | 030413002005 | 墙体开槽 | [项目特征] 1.名称:墙体开槽 2.规格:详设计施工图 3.类型:含墙体恢复及水泥砂浆找平 [工作内容] 1.开槽 2.恢复处理 3.墙体恢复及水泥砂浆找平 | m | 840 |  | 12.06 | 10130.4
3 | 030411006017 | 塑料接线盒 | [项目特征] 1.名称:塑料接线盒 2.材质:满足设计及相关规范要求 3.规格:包含盖板 4.安装形式:详设计施工图 [工作内容] 1.本体安装 | 个 | 700 |  | 6.41 | 4487
合 计 | [7 empty] | 448452.02

## 表-09 施工技术措施项目清单计价表【7号楼-电气系统工程】
表-09
施工技术措施项目清单计价表
工程名称：7号楼-电气系统工程 | [5 empty] | 第 1 页 共 1 页
序号 | 项目编码 | 项目名称 | 项目特征 | 计量单位 | 工程量 |  | 金额（元）
[7 empty] | 综合单价 | 合价 | 其中:暂估价
| 一 | 施工技术措施项目 | [5 empty] | 30739.7
1 | 031302007004 | 高层施工增加 | [项目特征] 1.名称:高层施工增加 [工作内容] 1.高层施工引起的人工工效降低以及由于人工工效降低引起的机械降效 2.通信联络设备的使用 | 项 | 1 |  | 23595.91 | 23595.91
2 | 031301017010 | 脚手架搭拆 | [项目特征] 1.搭设方式:自行考虑 2.搭设高度:综合考虑 3.脚手架材质:自行考虑 [工作内容] 1.场内、场外材料搬运 2.搭、拆脚手架 3.拆除脚手架后材料的堆放 | 项 | 1 |  | 7143.79 | 7143.79
合 计 | [7 empty] | 30739.7

## 表-10 施工组织措施项目清单计价表【7号楼-电气系统工程】
表-10
施工组织措施项目清单计价表
工程名称：7号楼-电气系统工程 | [6 empty] | 第 1 页 共 1 页
序号 | 项目编码 | 项目名称 | 计算 基础 | 费率 (%) | 金额 (元) | 调整 费率 (%) |  | 调整后 金额 (元) | 备注
1 | 031302B02001 | 组织措施费 | (分部分项人工费+技术措施人工费-机械（爆破）土石方人工费-机械（爆破）土石方人工费-人工土石方人工费-人工土石方技术措施人工费)+(机械（爆破）土石方人工费+机械（爆破）土石方机械费+机械（爆破）土石方人工费+机械（爆破）土石方机械费)*0.048/费率+(人工土石方人工费+人工土石方技术措施人工费)*0.0222/费率 | 16.39 | 24319.9
2 | 031302001001 | 安全文明施工费 | 分部分项人工费+人工价差_预算+技术措施人工费+技术措施人工价差_预算 | 25.1 | 38402.88
3 | 031302B03001 | 建设工程竣工档案编制费 | (分部分项人工费+技术措施人工费-机械（爆破）土石方人工费-机械（爆破）土石方人工费-人工土石方人工费-人工土石方技术措施人工费)+(机械（爆破）土石方人工费+机械（爆破）土石方机械费+机械（爆破）土石方人工费+机械（爆破）土石方机械费)*0.002/费率+(人工土石方人工费+人工土石方技术措施人工费)*0.0019/费率 | 1.94 | 2878.62
合 计 |  |  |  |  | 65601.4
注：1.计算基础和费用标准按本市有关费用定额或文件执行。 2.根据施工方案计算的措施费，可不填写“计算基础”和“费率”的数值，只填写“金额”数值，但应在备注栏说明施工 方案出处或计算方法。

## 表-11 其他项目清单计价汇总表【7号楼-电气系统工程】
表-11
其他项目清单计价汇总表
工程名称：7号楼-电气系统工程 |  |  |  | 第 1 页 共 1 页
序号 | 项目名称 | 计量单位 | 金额(元) |  | 备注
1 | 暂列金额 | 项 |  |  | 明细详见 表-11-1
2 | 暂估价 | 项
2.1 | 材料(工程设备)暂估价 | 项 | -- |  | 明细详见 表-11-2
2.2 | 专业工程暂估价 | 项 |  |  | 明细详见 表-11-3
3 | 计日工 | 项 |  |  | 明细详见 表-11-4
4 | 总承包服务费 | 项 |  |  | 明细详见 表-11-5
5 | 索赔与现场签证 | 项 |  |  | 明细详见 表-11-6
合 计 |  |  | 0
注：材料、设备暂估单价进入清单项目综合单价，此处不汇总。

## 表-12 规费、税金项目计价表【7号楼-电气系统工程】
表-12
规费、税金项目计价表
工程名称：7号楼-电气系统工程 |  |  |  | 第 1 页 共 1 页
序号 | 项目名称 | 计算基础 | 费率(%) |  | 金额（元）
1 | 规费 | 专业工程规费（人）+机械（爆破）土石方规费（人+机）*0.072/费率+人工土石方规费（人）*0.082/费率 | 18 |  | 26708.86
2 | 税金 | 2.1 + 2.2 + 2.3 |  |  | 56578.7
5.1 | 增值税 | 分部分项工程费+措施项目费+其他项目费+规费-甲供材料费 | 9 |  | 51435.18
5.2 | 附加税 | 增值税 | 10 |  | 5143.52
5.3 | 环境保护税 | 按实计算
合计 |  |  |  |  | 83287.56

## 表-04 单位工程招标控制价汇总表【8号楼-给排水工程】
表-04
单位工程招标控制价汇总表
工程名称：8号楼-给排水工程 |  |  | 第 1 页 共 1 页
序号 | 汇总内容 | 金额(元) |  | 其中：暂估价(元)
1 | 分部分项工程费 | 206507.52
1.1 | 给水 | 19063.81
1.2 | 污废水 | 42556.76
1.3 | 阳台水 | 11590.93
1.4 | 雨水 | 9643.15
1.5 | 冷凝水 | 16072.04
1.6 | 铸铁排水管 | 21283.52
1.7 | 其他 | 86297.31
2 | 措施项目费 | 33198.16
2.1 | 其中：安全文明施工费 | 14802.93
3 | 其他项目费
4 | 规费 | 13286.75 |  | －
5 | 税金 | 25046.25 |  | －
投标报价合计=1+2+3+4+5 |  | 278,038.68
注：1.本表适用于单位工程招标控制价或投标报价的汇总，如无单位工程划分，单项工程也使用本表汇总。 2.分部分项工程、措施项目中暂估价中应填写材料、工程设备暂估价，其他项目中暂估价应填写专业工程暂估价。

## 表-08 措施项目汇总表【8号楼-给排水工程】
表-08
措施项目汇总表
工程名称：8号楼-给排水工程 |  |  | 第 1 页 共 1 页
序号 | 项目名称 | 金额(元)
|  | 合价 |  | 其中：暂估价
1 | 施工技术措施项目 | 8179.2
2 | 施工组织措施项目 | 25018.96
2.1 | 其中：安全文明施工费 | 14802.93
2.2 | 建设工程竣工档案编制费 | 1491.07
措施项目费合计=1+2 |  | 33198.16

## 表-09 分部分项工程项目清单计价表【8号楼-给排水工程】
表-09
分部分项工程项目清单计价表
工程名称：8号楼-给排水工程 | [5 empty] | 第 1 页 共 1 页
序号 | 项目编码 | 项目名称 | 项目特征 | 计量单位 | 工程量 |  | 金额（元）
[7 empty] | 综合单价 | 合价 | 其中:暂估价
给水
1 | 031001006016 | PP-R管 DN32 | [项目特征] 1.安装部位:室内 2.介质:给水 3.材质、规格:PP-R管 DN32 4.连接形式:热熔连接 5.压力试验及吹、洗设计要求:满足规范要求 [工作内容] 1.管道安装 2.管件安装 3.塑料卡固定 4.压力试验 5.吹扫、冲洗 | m | 55 |  | 14.37 | 790.35
2 | 031001006017 | PP-R管 DN25 | [项目特征] 1.安装部位:室内 2.介质:给水 3.材质、规格:PP-R管 DN25 4.连接形式:热熔连接 5.压力试验及吹、洗设计要求:满足规范要求 [工作内容] 1.管道安装 2.管件安装 3.塑料卡固定 4.压力试验 5.吹扫、冲洗 | m | 570 |  | 18.29 | 10425.3
3 | 031001006018 | PP-R管 DN15 | [项目特征] 1.安装部位:室内 2.介质:给水 3.材质、规格:PP-R管 DN15 4.连接形式:热熔连接 5.压力试验及吹、洗设计要求:满足规范要求 [工作内容] 1.管道安装 2.管件安装 3.塑料卡固定 4.压力试验 5.吹扫、冲洗 | m | 4 |  | 13.62 | 54.48
4 | 031003001010 | 铜截止阀 DN25 | [项目特征] 1.名称:铜截止阀 DN25 2.连接形式:螺纹连接 [工作内容] 1.安装 | 个 | 60 |  | 64.01 | 3840.6
5 | 031003001011 | 铜截止阀 DN32 | [项目特征] 1.名称:铜截止阀 DN32 2.连接形式:螺纹连接 [工作内容] 1.安装 | 个 | 6 |  | 69.74 | 418.44
6 | 031004014018 | 塑料水龙头 DN15 | [项目特征] 1.名称:塑料水龙头 DN15 [工作内容] 1.安装 | 个 | 66 |  | 4.29 | 283.14
7 | 031003001012 | 铜截止阀 DN15 | [项目特征] 1.名称:铜截止阀 DN15 2.连接形式:螺纹连接 [工作内容] 1.安装 | 个 | 4 |  | 41.04 | 164.16
8 | 031004004002 | 成品拖布池 | [项目特征] 1.名称:成品拖布池 2.材质:陶瓷 3.组装形式:含水龙头 4.附件名称、数量:含配套五金 [工作内容] 1.器具安装 2.附件安装 | 组 | 4 |  | 260.17 | 1040.68
9 | 031002001003 | 管道支吊架 | [项目特征] 1.材质:型钢 2.管架形式:综合考虑 3.支架刷油:详设计 [工作内容] 1.制作 2.安装 3.除锈 4.调配、涂刷 | kg | 154 |  | 13.29 | 2046.66
污废水
1 | 031001006019 | UPVC静音螺旋排水管 DN100 | [项目特征] 1.安装部位:室内 2.介质:污水 3.材质、规格:UPVC静音螺旋排水管 DN100 4.连接形式:承插粘接 5.压力试验及吹、洗设计要求:满足规范要求 [工作内容] 1.管道安装 2.管件安装 3.塑料卡固定 4.管道试验 5.透气帽安装 | m | 526 |  | 36.22 | 19051.72
2 | 031001006020 | UPVC塑料排水管 DN100 | [项目特征] 1.安装部位:室内 2.介质:废水 3.材质、规格:UPVC塑料排水管 DN100 4.连接形式:承插粘接 5.压力试验及吹、洗设计要求:满足规范要求 [工作内容] 1.管道安装 2.管件安装 3.塑料卡固定 4.管道试验 5.透气帽安装 | m | 564 |  | 35.05 | 19768.2
3 | 031001006021 | UPVC塑料排水管 DN50 | [项目特征] 1.安装部位:室内 2.介质:废水 3.材质、规格:UPVC塑料排水管 DN50 4.连接形式:承插粘接 5.压力试验及吹、洗设计要求:满足规范要求 [工作内容] 1.管道安装 2.管件安装 3.塑料卡固定 4.管道试验 | m | 206 |  | 18.14 | 3736.84
阳台水
1 | 031001006022 | UPVC塑料排水管 DN100 | [项目特征] 1.安装部位:室内 2.介质:阳台水 3.材质、规格:UPVC塑料排水管 DN100 4.连接形式:承插粘接 5.压力试验及吹、洗设计要求:满足规范要求 [工作内容] 1.管道安装 2.管件安装 3.塑料卡固定 4.管道试验 5.透气帽安装 | m | 335 |  | 31.87 | 10676.45
2 | 031001006023 | UPVC塑料排水管 DN50 | [项目特征] 1.安装部位:室内 2.介质:阳台水 3.材质、规格:UPVC塑料排水管 DN50 4.连接形式:承插粘接 5.压力试验及吹、洗设计要求:满足规范要求 [工作内容] 1.管道安装 2.管件安装 3.塑料卡固定 4.管道试验 | m | 56 |  | 16.33 | 914.48
雨水
1 | 031001006024 | 承压UPVC雨水管 DN100 | [项目特征] 1.安装部位:室内 2.介质:雨水 3.材质、规格:承压UPVC雨水管 DN100 4.连接形式:承插粘接 5.压力试验及吹、洗设计要求:满足规范要求 [工作内容] 1.管道安装 2.管件安装 3.塑料卡固定 4.管道试验 | m | 249 |  | 36.45 | 9076.05
2 | 031004014019 | 雨水斗 DN100 | [项目特征] 1.名称:雨水斗DN100 2.材质:塑料 [工作内容] 1.安装 | 个 | 10 |  | 56.71 | 567.1
冷凝水
1 | 031001006025 | UPVC塑料排水管 DN50 | [项目特征] 1.安装部位:室内 2.介质:冷凝水 3.材质、规格:UPVC塑料排水管 DN50 4.连接形式:承插粘接 5.压力试验及吹、洗设计要求:满足规范要求 [工作内容] 1.管道安装 2.管件安装 3.塑料卡固定 4.管道试验 | m | 886 |  | 18.14 | 16072.04
铸铁排水管
1 | 031001005004 | 柔性机制排水铸铁管 DN100 | [项目特征] 1.安装部位:室内 2.介质:排水 3.材质、规格:柔性机制排水铸铁管 DN100 4.连接形式:法兰承插式柔性连接 5.压力试验及吹、洗设计要求:满足规范要求 [工作内容] 1.管道安装 2.管件安装 3.管道试验 | m | 211 |  | 96.48 | 20357.28
2 | 031001005005 | 柔性机制排水铸铁管 DN150 | [项目特征] 1.安装部位:室内 2.介质:排水 3.材质、规格:柔性机制排水铸铁管 DN150 4.连接形式:法兰承插式柔性连接 5.压力试验及吹、洗设计要求:满足规范要求 [工作内容] 1.管道安装 2.管件安装 3.管道试验 | m | 8 |  | 115.78 | 926.24
其他
1 | 031002003037 | 钢套管 DN40 | [项目特征] 1.名称:钢套管 DN40 [工作内容] 1.制作 2.安装 3.除锈、刷油 | 个 | 164 |  | 24.67 | 4045.88
2 | 031002003038 | 钢套管 DN80 | [项目特征] 1.名称:钢套管 DN80 [工作内容] 1.制作 2.安装 3.除锈、刷油 | 个 | 62 |  | 49.9 | 3093.8
3 | 031002003039 | 钢套管 DN150 | [项目特征] 1.名称:钢套管 DN150 [工作内容] 1.制作 2.安装 3.除锈、刷油 | 个 | 176 |  | 108.41 | 19080.16
4 | 031002003040 | 刚性防水套管（适用管道DN100） | [项目特征] 1.名称:刚性防水套管（适用管道DN100） 2.材质:钢制 3.填料材质:详设计 [工作内容] 1.制作 2.安装 3.除锈、刷油 | 个 | 24 |  | 204.31 | 4903.44
5 | 031002003041 | 止水环 DN100 | [项目特征] 1.名称:止水环 DN100 2.材质:PVC-U [工作内容] 1.安装 | 个 | 448 |  | 0.94 | 421.12
6 | 031002003042 | 止水环 DN50 | [项目特征] 1.名称:止水环 DN50 2.材质:PVC-U [工作内容] 1.安装 | 个 | 266 |  | 0.43 | 114.38
7 | 031004014020 | 阻火圈 DN100 | [项目特征] 1.名称:阻火圈 DN100 2.材质:详设计 [工作内容] 1.安装 | 个 | 298 |  | 26.75 | 7971.5
8 | 031004014021 | 塑料地漏 DN50 | [项目特征] 1.名称:塑料地漏 DN50 [工作内容] 1.安装 | 个 | 488 |  | 20.79 | 10145.52
9 | 031002003043 | 空调穿墙管 PVC套管Φ75 | [项目特征] 1.名称:空调穿墙管 PVC套管Φ75 [工作内容] 1.制作 2.安装 | 个 | 391 |  | 27.15 | 10615.65
10 | 031002003044 | 空调穿墙管 钢套管Φ80 | [项目特征] 1.名称:空调穿墙管 钢套管Φ80 [工作内容] 1.制作 2.安装 3.除锈、刷油 | 个 | 133 |  | 48.17 | 6406.61
11 | 030703013002 | 卫生间排气孔 不锈钢球形风帽Φ90 | [项目特征] 1.名称:卫生间排气孔 不锈钢球形风帽Φ90 2.规格:带20目钢丝过滤网喷塑,颜色同外立面 [工作内容] 1.风帽制作、安装 | 个 | 134 |  | 25.87 | 3466.58
12 | 031002003045 | 卫生间排气孔 钢套管Φ100 | [项目特征] 1.名称:卫生间排气孔 钢套管Φ100 [工作内容] 1.制作 2.安装 3.除锈、刷油 | 个 | 117 |  | 68.76 | 8044.92
13 | 031002003046 | 卫生间排气孔 PVC套管Φ100 | [项目特征] 1.名称:卫生间排气孔 PVC套管Φ100 [工作内容] 1.制作 2.安装 | 个 | 17 |  | 30.27 | 514.59
14 | 030906005004 | 预留孔洞（适用管道DN100） | [项目特征] 1.名称:预留孔洞（适用管道DN100） 2.部位:综合考虑 [工作内容] 1.制作模具、定位、固定、配合浇筑、拆模、清理 | 个 | 448 |  | 8.08 | 3619.84
15 | 030906005005 | 预留孔洞（适用管道DN50） | [项目特征] 1.名称:预留孔洞（适用管道DN50） 2.部位:综合考虑 [工作内容] 1.制作模具、定位、固定、配合浇筑、拆模、清理 | 个 | 266 |  | 5.46 | 1452.36
16 | 030906005006 | 预留孔洞（适用地漏DN50） | [项目特征] 1.名称:预留孔洞（适用地漏DN50） 2.部位:综合考虑 [工作内容] 1.制作模具、定位、固定、配合浇筑、拆模、清理 | 个 | 488 |  | 4.92 | 2400.96
合 计 | [7 empty] | 206507.52

## 表-09 施工技术措施项目清单计价表【8号楼-给排水工程】
表-09
施工技术措施项目清单计价表
工程名称：8号楼-给排水工程 | [5 empty] | 第 1 页 共 1 页
序号 | 项目编码 | 项目名称 | 项目特征 | 计量单位 | 工程量 |  | 金额（元）
[7 empty] | 综合单价 | 合价 | 其中:暂估价
| 一 | 施工技术措施项目 | [5 empty] | 8179.2
1 | 031301017012 | 脚手架搭拆 | [项目特征] 1.搭设方式:综合考虑 2.搭设高度:综合考虑 3.脚手架材质:综合考虑 [工作内容] 1.场内、场外材料搬运 2.搭、拆脚手架 3.拆除脚手架后材料的堆放 | 项 | 1 |  | 4515.34 | 4515.34
2 | 031302007006 | 高层施工增加 | [项目特征] 1.高层施工增加:综合考虑 [工作内容] 1.高层施工引起的人工工效降低以及由于人工工效降低引起的机械降效 2.通信联络设备的使用 | 项 | 1 |  | 3663.86 | 3663.86
合 计 | [7 empty] | 8179.2

## 表-10 施工组织措施项目清单计价表【8号楼-给排水工程】
表-10
施工组织措施项目清单计价表
工程名称：8号楼-给排水工程 | [6 empty] | 第 1 页 共 1 页
序号 | 项目编码 | 项目名称 | 计算 基础 | 费率 (%) | 金额 (元) | 调整 费率 (%) |  | 调整后 金额 (元) | 备注
1 | 031302B02001 | 组织措施费 | (分部分项人工费+技术措施人工费-机械（爆破）土石方人工费-机械（爆破）土石方人工费-人工土石方人工费-人工土石方技术措施人工费)+(机械（爆破）土石方人工费+机械（爆破）土石方机械费+机械（爆破）土石方人工费+机械（爆破）土石方机械费)*0.048/费率+(人工土石方人工费+人工土石方技术措施人工费)*0.0222/费率 | 11.82 | 8724.96
2 | 031302001001 | 安全文明施工费 | 分部分项人工费+人工价差_预算+技术措施人工费+技术措施人工价差_预算 | 19.45 | 14802.93
3 | 031302B03001 | 建设工程竣工档案编制费 | (分部分项人工费+技术措施人工费-机械（爆破）土石方人工费-机械（爆破）土石方人工费-人工土石方人工费-人工土石方技术措施人工费)+(机械（爆破）土石方人工费+机械（爆破）土石方机械费+机械（爆破）土石方人工费+机械（爆破）土石方机械费)*0.002/费率+(人工土石方人工费+人工土石方技术措施人工费)*0.0019/费率 | 2.02 | 1491.07
合 计 |  |  |  |  | 25018.96
注：1.计算基础和费用标准按本市有关费用定额或文件执行。 2.根据施工方案计算的措施费，可不填写“计算基础”和“费率”的数值，只填写“金额”数值，但应在备注栏说明施工 方案出处或计算方法。

## 表-11 其他项目清单计价汇总表【8号楼-给排水工程】
表-11
其他项目清单计价汇总表
工程名称：8号楼-给排水工程 |  |  |  | 第 1 页 共 1 页
序号 | 项目名称 | 计量单位 | 金额(元) |  | 备注
1 | 暂列金额 | 项 |  |  | 明细详见 表-11-1
2 | 暂估价 | 项
2.1 | 材料(工程设备)暂估价 | 项 | -- |  | 明细详见 表-11-2
2.2 | 专业工程暂估价 | 项 |  |  | 明细详见 表-11-3
3 | 计日工 | 项 |  |  | 明细详见 表-11-4
4 | 总承包服务费 | 项 |  |  | 明细详见 表-11-5
5 | 索赔与现场签证 | 项 |  |  | 明细详见 表-11-6
合 计 |  |  | 0
注：材料、设备暂估单价进入清单项目综合单价，此处不汇总。

## 表-12 规费、税金项目计价表【8号楼-给排水工程】
表-12
规费、税金项目计价表
工程名称：8号楼-给排水工程 |  |  |  | 第 1 页 共 1 页
序号 | 项目名称 | 计算基础 | 费率(%) |  | 金额（元）
1 | 规费 | 专业工程规费（人）+机械（爆破）土石方规费（人+机）*0.072/费率+人工土石方规费（人）*0.082/费率 | 18 |  | 13286.75
2 | 税金 | 2.1 + 2.2 + 2.3 |  |  | 25046.25
5.1 | 增值税 | 分部分项工程费+措施项目费+其他项目费+规费-甲供材料费 | 9 |  | 22769.32
5.2 | 附加税 | 增值税 | 10 |  | 2276.93
5.3 | 环境保护税 | 按实计算
合计 |  |  |  |  | 38333

## 表-04 单位工程招标控制价汇总表【8号楼-电气系统工程】
表-04
单位工程招标控制价汇总表
工程名称：8号楼-电气系统工程 |  |  | 第 1 页 共 1 页
序号 | 汇总内容 | 金额(元) |  | 其中：暂估价(元)
1 | 分部分项工程费 | 305165.06
1.1 | C强电配电 | 123510.78
1.2 | 公区照明 | 36456.43
1.3 | 应急照明 | 39396.24
1.4 | 弱电预留 | 22000.71
1.5 | C防雷接地 | 28985.7
1.6 | 户内预埋 | 54815.2
2 | 措施项目费 | 53268.27
2.1 | 其中：安全文明施工费 | 24890.56
3 | 其他项目费
4 | 规费 | 17311.41 |  | －
5 | 税金 | 37198.73 |  | －
投标报价合计=1+2+3+4+5 |  | 412,943.47
注：1.本表适用于单位工程招标控制价或投标报价的汇总，如无单位工程划分，单项工程也使用本表汇总。 2.分部分项工程、措施项目中暂估价中应填写材料、工程设备暂估价，其他项目中暂估价应填写专业工程暂估价。

## 表-08 措施项目汇总表【8号楼-电气系统工程】
表-08
措施项目汇总表
工程名称：8号楼-电气系统工程 |  |  | 第 1 页 共 1 页
序号 | 项目名称 | 金额(元)
|  | 合价 |  | 其中：暂估价
1 | 施工技术措施项目 | 10748.92
2 | 施工组织措施项目 | 42519.35
2.1 | 其中：安全文明施工费 | 24890.56
2.2 | 建设工程竣工档案编制费 | 1865.79
措施项目费合计=1+2 |  | 53268.27

## 表-09 分部分项工程项目清单计价表【8号楼-电气系统工程】
表-09
分部分项工程项目清单计价表
工程名称：8号楼-电气系统工程 | [5 empty] | 第 1 页 共 1 页
序号 | 项目编码 | 项目名称 | 项目特征 | 计量单位 | 工程量 |  | 金额（元）
[7 empty] | 综合单价 | 合价 | 其中:暂估价
| C | 强电配电
1 | 030404017091 | 配电箱 Z8-1ALE-2kW | [项目特征] 1.名称:应急照明配电总箱 2.型号:Z8-1ALE-2kW 3.规格:含箱内所有元器件 4.接线端子材质、规格:满足设计及相关规范要求 5.端子板外部接线材质、规格:满足设计及相关规范要求 6.安装方式:挂装 [工作内容] 1.本体安装 2.焊、压接线端子 3.补刷(喷)油漆 4.接地 | 台 | 2 |  | 2173 | 4346
2 | 030404017092 | 配电箱 Z8-5,14AL-ZD-3kW | [项目特征] 1.名称:走道照明配电箱 2.型号:Z8-5,14AL-ZD-3kW 3.规格:含箱内所有元器件 4.接线端子材质、规格:满足设计及相关规范要求 5.端子板外部接线材质、规格:满足设计及相关规范要求 6.安装方式:挂装 [工作内容] 1.本体安装 2.焊、压接线端子 3.补刷(喷)油漆 4.接地 | 台 | 4 |  | 3067.89 | 12271.56
3 | 030404017093 | 配电箱 Z8-RFAP-6kW | [项目特征] 1.名称:屋顶层消防电梯机房非消防负荷配电箱 2.型号:Z8-RFAP-6kW 3.规格:含箱内所有元器件 4.接线端子材质、规格:满足设计及相关规范要求 5.端子板外部接线材质、规格:满足设计及相关规范要求 6.安装方式:挂装 [工作内容] 1.本体安装 2.焊、压接线端子 3.补刷(喷)油漆 4.接地 | 台 | 2 |  | 2993.31 | 5986.62
4 | 030404017094 | 配电箱 Z8-RFAPE-DT1/2-18kW | [项目特征] 1.名称:消防电梯配电箱 2.型号:Z8-RFAPE-DT1/2-18kW 3.规格:含箱内所有元器件 4.接线端子材质、规格:满足设计及相关规范要求 5.端子板外部接线材质、规格:满足设计及相关规范要求 6.安装方式:挂装 [工作内容] 1.本体安装 2.焊、压接线端子 3.补刷(喷)油漆 4.接地 | 台 | 4 |  | 2993.31 | 11973.24
5 | 030404017095 | 配电箱 A型应急照明集中电源 0.6kW | [项目特征] 1.名称:A型应急照明集中电源 2.编号:PD 0.6kW 3.规格:含箱内所有元器件 4.接线端子材质、规格:满足设计及相关规范要求 5.端子板外部接线材质、规格:满足设计及相关规范要求 6.安装方式:挂装 [工作内容] 1.本体安装 2.焊、压接线端子 3.补刷(喷)油漆 4.接地 | 台 | 4 |  | 1996.35 | 7985.4
6 | 030404017096 | 配电箱 Z8、12、13-B1FAPE-FJ(44kW) | [项目特征] 1.名称:风机配电箱 2.型号:Z8、12、13-B1FAPE-FJ(44kW) 3.规格:含箱内所有元器件 4.接线端子材质、规格:满足设计及相关规范要求 5.端子板外部接线材质、规格:满足设计及相关规范要求 6.安装方式:挂装 [工作内容] 1.本体安装 2.焊、压接线端子 3.补刷(喷)油漆 4.接地 | 台 | 2 |  | 2993.31 | 5986.62
7 | 030408001033 | 电力电缆 WDZB-YJY-5×2.5 | [项目特征] 1.名称:电力电缆 2.规格:WDZB-YJY-5×2.5 3.材质:铜芯 4.敷设方式、部位:穿管或桥架 [工作内容] 1.电缆敷设 2.揭(盖)盖板 | m | 49.2 |  | 4.25 | 209.1
8 | 030408001034 | 电力电缆 WDZB-YJY-5×16 | [项目特征] 1.名称:电力电缆 2.规格:WDZB-YJY-5×16 3.材质:铜芯 4.敷设方式、部位:穿管或桥架 [工作内容] 1.电缆敷设 2.揭(盖)盖板 | m | 1127.5 |  | 5.56 | 6268.9
9 | 030408001035 | 矿物绝缘电缆 RTXMY-3×4 | [项目特征] 1.名称:矿物绝缘电缆 2.规格:RTXMY-3×4 3.敷设方式、部位:穿管或桥架 [工作内容] 1.电缆敷设 2.揭(盖)盖板 | m | 92.25 |  | 2.68 | 247.23
10 | 030408001036 | 矿物绝缘电缆 RTXMY-5×6 | [项目特征] 1.名称:矿物绝缘电缆 2.规格:RTXMY-5×6 3.敷设方式、部位:穿管或桥架 [工作内容] 1.电缆敷设 2.揭(盖)盖板 | m | 918.4 |  | 3.18 | 2920.51
11 | 030408001037 | 矿物绝缘电缆 RTXMY-5×16 | [项目特征] 1.名称:矿物绝缘电缆 2.规格:RTXMY-5×16 3.敷设方式、部位:穿管或桥架 [工作内容] 1.电缆敷设 2.揭(盖)盖板 | m | 32.8 |  | 6.43 | 210.9
12 | 030408001038 | 矿物绝缘电缆 RTXMY-4×35+16 | [项目特征] 1.名称:矿物绝缘电缆 2.规格:RTXMY-4×35+16 3.敷设方式、部位:穿管或桥架 [工作内容] 1.电缆敷设 2.揭(盖)盖板 | m | 1127.5 |  | 6.43 | 7249.83
13 | 030408001039 | 矿物绝缘电缆 RTXMY-3×35+2×16 | [项目特征] 1.名称:矿物绝缘电缆 2.规格:RTXMY-3×35+2×16 3.敷设方式、部位:穿管或桥架 [工作内容] 1.电缆敷设 2.揭(盖)盖板 | m | 918.4 |  | 6.43 | 5905.31
14 | 030411005005 | T接盒 WDZB-YJY-5×16~WDZB-YJY-5×2.5 | [项目特征] 1.名称:T接箱 2.适用电缆规格:WDZB-YJY-5×16~WDZB-YJY-5×2.5 [工作内容] 1.本体安装 | 个 | 12 |  | 165.65 | 1987.8
15 | 030411005006 | T接盒 RTXMY-3×25+2×16~RTXMY-5×16 | [项目特征] 1.名称:T接箱 2.适用电缆规格:RTXMY-3×25+2×16~RTXMY-5×16 [工作内容] 1.本体安装 | 个 | 4 |  | 195.48 | 781.92
16 | 030408006022 | 电力电缆头 5×16 | [项目特征] 1.名称:电力电缆头 2.规格:5×16 3.材质、类型:铜芯 [工作内容] 1.电力电缆头制作 2.电力电缆头安装 3.接地 | 个 | 8 |  | 112.93 | 903.44
17 | 030408006023 | 矿物绝缘电缆终端头 5×6 | [项目特征] 1.名称:矿物电缆头 2.规格:5*6 [工作内容] 1.电力电缆头制作 2.电力电缆头安装 3.接地 | 个 | 8 |  | 75.96 | 607.68
18 | 030408006024 | 矿物绝缘电缆终端头3×4 | [项目特征] 1.名称:矿物电缆头 2.规格:3×4mm2 [工作内容] 1.电力电缆头制作 2.电力电缆头安装 3.接地 | 个 | 8 |  | 69.43 | 555.44
19 | 030408006025 | 矿物绝缘电缆终端头 4×35+16 | [项目特征] 1.名称:矿物电缆头 2.规格:4×35+16 [工作内容] 1.电力电缆头制作 2.电力电缆头安装 3.接地 | 个 | 8 |  | 75.96 | 607.68
20 | 030408006026 | 矿物绝缘电缆终端头 5×16 | [项目特征] 1.名称:矿物电缆头 2.规格:5×16 [工作内容] 1.电力电缆头制作 2.电力电缆头安装 3.接地 | 个 | 16 |  | 103.09 | 1649.44
21 | 030408006027 | 矿物绝缘电缆终端头 3×35+2×16 | [项目特征] 1.名称:矿物电缆头 2.规格:3×35+2×16 [工作内容] 1.电力电缆头制作 2.电力电缆头安装 3.接地 | 个 | 8 |  | 103.09 | 824.72
22 | 030411004059 | 穿管配线WDZB-BYJ-16 | [项目特征] 1.名称:穿管配线 2.规格:WDZB-BYJ-16 3.配线部位:穿管 [工作内容] 1.配线 2.钢索架设(拉紧装置安装) 3.支持体(夹板、绝缘子、槽板等)安装 | m | 1116 |  | 1.15 | 1283.4
23 | 030411004060 | 线槽配线WDZB-BYJ-16 | [项目特征] 1.名称:线槽配线 2.规格:WDZB-BYJ-16 3.配线部位:线槽 [工作内容] 1.配线 2.钢索架设(拉紧装置安装) 3.支持体(夹板、绝缘子、槽板等)安装 | m | 2220 |  | 1.15 | 2553
24 | 030411004061 | 穿管配线WDZB-BYJ-25 | [项目特征] 1.名称:穿管配线 2.规格:WDZB-BYJ-25 3.配线部位:穿管 [工作内容] 1.配线 2.钢索架设(拉紧装置安装) 3.支持体(夹板、绝缘子、槽板等)安装 | m | 76 |  | 1.4 | 106.4
25 | 030411004062 | 线槽配线WDZB-BYJ-25 | [项目特征] 1.名称:线槽配 2.规格:WDZB-BYJ-25 3.配线部位:线槽 [工作内容] 1.配线 2.钢索架设(拉紧装置安装) 3.支持体(夹板、绝缘子、槽板等)安装 | m | 120 |  | 1.4 | 168
26 | 030411003035 | 桥架 300×150 | [项目特征] 1.名称:桥架 2.型号:金属槽式桥架 3.规格:300×150 4.附件:含桥架主体、盖板、隔板、支撑架、弯通、三通、四通及异形弯、连接片、连接螺栓、锁扣、跨接线等所有部件 5.接地方式:满足设计及规范要求 [工作内容] 1.本体安装 2.开孔(含配管开孔) 3.接地 | m | 110 |  | 94.6 | 10406
27 | 030413001008 | 电气支架 | [项目特征] 1.名称:电气支架制作安装 2.材质:型钢 3.规格:综合考虑 4.刷油要求:满足设计及相关规范要求 5.安装范围:详设计施工图 [工作内容] 1.制作 2.安装 3.补刷(喷)油漆 | kg | 160 |  | 14.23 | 2276.8
28 | 030404017097 | 配电箱 AL-a | [项目特征] 1.名称:住宅配电箱 2.型号:配电箱 AL-a 3.基础形式、材质、规格:满足设计及相关规范要求 4.接线端子材质、规格:满足设计及相关规范要求 5.端子板外部接线材质、规格:满足设计及相关规范要求 6.安装方式:满足设计及相关规范要求 [工作内容] 1.本体安装 2.基础型钢制作、安装 3.焊、压接线端子 4.补刷(喷)油漆 5.接地 | 台 | 60 |  | 336.34 | 20180.4
29 | 030404017098 | 配电箱 AL-b | [项目特征] 1.名称:住宅配电箱 2.型号:配电箱 AL-b 3.基础形式、材质、规格:满足设计及相关规范要求 4.接线端子材质、规格:满足设计及相关规范要求 5.端子板外部接线材质、规格:满足设计及相关规范要求 6.安装方式:满足设计及相关规范要求 [工作内容] 1.本体安装 2.基础型钢制作、安装 3.焊、压接线端子 4.补刷(喷)油漆 5.接地 | 台 | 6 |  | 338.07 | 2028.42
30 | 030411001052 | 配管 PC32 | [项目特征] 1.名称:配管 2.材质:塑料 3.规格:PC32 4.敷设方式:暗敷 5.接地要求:满足设计及相关规范要求 6.钢索材质、规格:满足设计及相关规范要求 [工作内容] 1.电线管路敷设 2.接地 | m | 310 |  | 11.39 | 3530.9
31 | 030411001053 | 配管 PC40 | [项目特征] 1.名称:配管 2.材质:塑料 3.规格:PC40 4.敷设方式:暗敷 5.接地要求:满足设计及相关规范要求 6.钢索材质、规格:满足设计及相关规范要求 [工作内容] 1.电线管路敷设 2.接地 | m | 32 |  | 13.66 | 437.12
32 | 030408010003 | 防火堵料 | [项目特征] 1.名称:防火堵料 2.规格:满足规范要求 [工作内容] 1.安装 | kg | 100 |  | 10.61 | 1061
公区照明
1 | 030411001054 | 配管 JDG20 | [项目特征] 1.名称:配管 2.材质:JDG 3.规格:JDG20 4.敷设方式:暗敷 5.接地要求:满足设计及相关规范要求 [工作内容] 1.电线管路敷设 2.接地 | m | 950 |  | 7.64 | 7258
2 | 030411001055 | 配管 JDG25 | [项目特征] 1.名称:配管 2.材质:JDG 3.规格:JDG25 4.敷设方式:暗敷 5.接地要求:满足设计及相关规范要求 [工作内容] 1.电线管路敷设 2.接地 | m | 20 |  | 10.2 | 204
3 | 030411001056 | 配管 金属软管Φ20 | [项目特征] 1.名称:配管 2.材质:金属软管 3.规格:Φ20 4.敷设方式:综合考虑 5.接地要求:满足设计及相关规范要求 6.安装范围:详设计施工图 [工作内容] 1.电线管路敷设 2.接地 | m | 147 |  | 6.23 | 915.81
4 | 030413002006 | 墙体开槽 | [项目特征] 1.名称:墙体开槽 2.规格:详设计施工图 3.类型:含墙体恢复及水泥砂浆找平 [工作内容] 1.开槽 2.恢复处理 3.墙体恢复及水泥砂浆找平 | m | 244.8 |  | 12.06 | 2952.29
5 | 030411004063 | 管内配线 WDZB-BYJ-2.5 | [项目特征] 1.名称:配线 2.规格:WDZB-BYJ-2.5 3.材质:铜芯 4.安装范围:管内 [工作内容] 1.配线 2.钢索架设(拉紧装置安装) 3.支持体(夹板、绝缘子、槽板等)安装 | m | 5116.93 |  | 0.96 | 4912.25
6 | 030411004064 | 管内配线 WDZB-BYJ-4 | [项目特征] 1.名称:配线 2.规格:WDZB-BYJ-4 3.材质:铜芯 4.安装范围:管内 [工作内容] 1.配线 2.钢索架设(拉紧装置安装) 3.支持体(夹板、绝缘子、槽板等)安装 | m | 64.65 |  | 0.7 | 45.26
7 | 040801029013 | 普通开关（单联） | [项目特征] 1.名称:普通开关（单联） 2.规格:250V 10A [工作内容] 1.本体安装 2.接线 | 个 | 136 |  | 19.51 | 2653.36
8 | 040801029014 | 普通开关（双联） | [项目特征] 1.名称:普通开关（双联） 2.规格:250V 10A [工作内容] 1.本体安装 2.接线 | 个 | 4 |  | 21.79 | 87.16
9 | 040801029015 | 残疾人开关 | [项目特征] 1.名称:残疾人开关 2.规格:250V 10A [工作内容] 1.本体安装 2.接线 | 个 | 4 |  | 35.97 | 143.88
10 | 030412005019 | LED雷达人体感应筒灯（自带雷达感应开关） | [项目特征] 1.名称:LED雷达人体感应筒灯（自带雷达感应开关） 2.型号:4000K,1X12W Φ=1050 lm 3.安装形式:综合考虑 [工作内容] 1.本体安装 | 套 | 64 |  | 47.96 | 3069.44
11 | 030412005020 | LED雷达人体感应吸顶灯（自带雷达感应开关） | [项目特征] 1.名称:LED雷达人体感应吸顶灯（自带雷达感应开关） 2.型号:4000K,1X24W Φ=1900 lm 3.安装形式:综合考虑 [工作内容] 1.本体安装 | 套 | 78 |  | 70.61 | 5507.58
12 | 030412005021 | LED筒灯 | [项目特征] 1.名称:LED筒灯 2.型号:4000K,1X12W Φ=1050 lm 3.安装形式:吸顶安装 [工作内容] 1.本体安装 | 套 | 84 |  | 39.11 | 3285.24
13 | 030412005022 | LED吸壁灯座,12W | [项目特征] 1.名称:壁灯 2.型号:4000K,1X12W Φ=1100 lm,4000K 3.安装形式:壁装 [工作内容] 1.本体安装 | 套 | 68 |  | 36.12 | 2456.16
14 | 030404035003 | 单相电源插座 | [项目特征] 1.名称:单相电源插座 2.规格:五孔插座,250V,10A [工作内容] 1.本体安装 2.接线 | 个 | 8 |  | 25.64 | 205.12
15 | 030404035004 | 空调插座 | [项目特征] 1.名称:空调插座 2.规格:三孔插座,250V,16A [工作内容] 1.本体安装 2.接线 | 个 | 4 |  | 25.03 | 100.12
16 | 030411006020 | 金属接线盒 | [项目特征] 1.名称:金属接线盒 2.材质:满足设计及相关规范要求 3.规格:包含盖板 4.安装形式:详设计施工图 [工作内容] 1.本体安装 | 个 | 294 |  | 5.84 | 1716.96
17 | 030411006021 | 金属开关盒 | [项目特征] 1.名称:金属开关盒 2.材质:满足设计及相关规范要求 3.规格:详设计施工图 4.安装形式:详设计施工图 [工作内容] 1.本体安装 | 个 | 156 |  | 6.05 | 943.8
应急照明
1 | 030411001057 | 配管 JDG20 | [项目特征] 1.名称:配管 2.材质:JDG 3.规格:JDG20 4.敷设方式:暗敷 5.接地要求:满足设计及相关规范要求 [工作内容] 1.电线管路敷设 2.接地 | m | 1009 |  | 7.64 | 7708.76
2 | 030411001058 | 配管 金属软管Φ20 | [项目特征] 1.名称:配管 2.材质:金属软管 3.规格:Φ20 4.敷设方式:综合考虑 5.接地要求:满足设计及相关规范要求 6.安装范围:详设计施工图 [工作内容] 1.电线管路敷设 2.接地 | m | 259.8 |  | 6.23 | 1618.55
3 | 030413002007 | 墙体开槽 | [项目特征] 1.名称:墙体开槽 2.规格:详设计施工图 3.类型:含墙体恢复及水泥砂浆找平 [工作内容] 1.开槽 2.恢复处理 3.墙体恢复及水泥砂浆找平 | m | 489.8 |  | 12.06 | 5906.99
4 | 030411004065 | 管内穿线 WDZBN-RYJS-2×4 | [项目特征] 1.名称:配线 2.规格:WDZBN-RYJS-2×4 3.材质:铜芯 4.配线部位:综合考虑 [工作内容] 1.配线 | m | 1154.13 |  | 1.1 | 1269.54
5 | 030412004010 | 楼层标志灯 | [项目特征] 1.名称:楼层标志灯 2.型号:LED发光板1W 3.安装形式:综合考虑 [工作内容] 1.本体安装 | 套 | 38 |  | 66.18 | 2514.84
6 | 030412004011 | 安全出口标志灯 | [项目特征] 1.名称:安全出口标志灯 2.型号:LED发光板1W 3.安装方式:壁装 [工作内容] 1.本体安装 | 套 | 4 |  | 68.14 | 272.56
7 | 030412004012 | 疏散出口标志灯 | [项目特征] 1.名称:疏散出口标志灯 2.型号:LED发光板1W 3.安装方式:壁装 [工作内容] 1.本体安装 | 套 | 70 |  | 71.93 | 5035.1
8 | 030412004013 | 方向标志灯（疏散单向不可调） | [项目特征] 1.名称:方向标志灯(疏散单向不可调) 2.型号:LED发光板1W 3.安装方式:综合考虑 [工作内容] 1.本体安装 | 套 | 40 |  | 71.93 | 2877.2
9 | 030412004014 | 方向标志灯（双面单向不可调） | [项目特征] 1.名称:方向标志灯(双面单向不可调) 2.型号:LED发光板1W 3.安装方式:管吊安装 [工作内容] 1.本体安装 | 套 | 6 |  | 75.87 | 455.22
10 | 030412001008 | 消防应急照明壁灯 3W | [项目特征] 1.名称:消防应急照明壁灯 3W 2.型号:1X3W Φ>400 lm 3.安装方式:壁装 [工作内容] 1.本体安装 | 套 | 74 |  | 61.44 | 4546.56
11 | 030412001009 | 消防应急照明筒灯 3W | [项目特征] 1.名称:消防应急照明筒灯 3W 2.型号:1X3W Φ>400 lm 3.安装方式:嵌顶安装 [工作内容] 1.本体安装 | 套 | 72 |  | 65.5 | 4716
12 | 030412001010 | 消防应急照明吸顶灯 3W | [项目特征] 1.名称:消防应急照明吸顶灯 3W 2.型号:1X3W Φ>400 lm 3.安装方式:吸顶安装 [工作内容] 1.本体安装 | 套 | 2 |  | 77 | 154
13 | 030412005023 | 单管LED T8直管(自带蓄电池) | [项目特征] 1.名称:单管LED T8直管(自带蓄电池) 2.型号:4000K,1X30W Φ=7500 lm,应急时间大于90min 3.安装形式:管吊安装 [工作内容] 1.本体安装 | 套 | 4 |  | 87.47 | 349.88
14 | 040801029016 | 普通开关（单联） | [项目特征] 1.名称:普通开关（单联） 2.规格:250V 10A [工作内容] 1.本体安装 2.接线 | 个 | 4 |  | 19.51 | 78.04
15 | 030411006022 | 金属接线盒 | [项目特征] 1.名称:金属接线盒 2.材质:满足设计及相关规范要求 3.规格:包含盖板 4.安装形式:详设计施工图 [工作内容] 1.本体安装 | 个 | 320 |  | 5.84 | 1868.8
16 | 030411006023 | 金属开关盒 | [项目特征] 1.名称:金属开关盒 2.材质:满足设计及相关规范要求 3.规格:详设计施工图 4.安装形式:详设计施工图 [工作内容] 1.本体安装 | 个 | 4 |  | 6.05 | 24.2
弱电预留
1 | 030411003036 | 弱电桥架 200×100 | [项目特征] 1.名称:弱电桥架 2.型号:金属槽式桥架 3.规格:200×100 4.附件:含桥架主体、盖板、隔板、支撑架、弯通、三通、四通及异形弯、连接片、连接螺栓、锁扣、跨接线等所有部件 5.接地方式:满足设计及规范要求 [工作内容] 1.本体安装 2.开孔(含配管开孔) 3.接地 | m | 55 |  | 65.69 | 3612.95
2 | 030413001009 | 电气支架 | [项目特征] 1.名称:电气支架制作安装 2.材质:型钢 3.规格:综合考虑 4.刷油要求:满足设计及相关规范要求 5.安装范围:详设计施工图 [工作内容] 1.制作 2.安装 3.补刷(喷)油漆 | kg | 80 |  | 14.23 | 1138.4
3 | 030411001059 | 配管 PC20 | [项目特征] 1.名称:配管 2.材质:塑料 3.规格:PC20 4.敷设方式:暗敷 5.接地要求:满足设计及相关规范要求 6.钢索材质、规格:满足设计及相关规范要求 [工作内容] 1.电线管路敷设 2.接地 | m | 700 |  | 8.92 | 6244
4 | 030411001060 | 配管 PC32 | [项目特征] 1.名称:配管 2.材质:塑料 3.规格:PC32 4.敷设方式:暗敷 5.接地要求:满足设计及相关规范要求 6.钢索材质、规格:满足设计及相关规范要求 [工作内容] 1.电线管路敷设 2.接地 | m | 350 |  | 11.39 | 3986.5
5 | 030413002008 | 墙体开槽 | [项目特征] 1.名称:墙体开槽 2.规格:详设计施工图 3.类型:含墙体恢复及水泥砂浆找平 [工作内容] 1.开槽 2.恢复处理 3.墙体恢复及水泥砂浆找平 | m | 105 |  | 12.06 | 1266.3
6 | 030404017099 | 家用弱电信息箱 | [项目特征] 1.名称:家用弱电信息箱 2.安装方式:满足设计及规范要求 [工作内容] 1.本体安装 2.基础型钢制作、安装 3.焊、压接线端子 4.补刷(喷)油漆 5.接地 | 台 | 66 |  | 87.16 | 5752.56
| C | 防雷接地
1 | 030409005003 | 避雷网 镀锌圆钢Φ12 | [项目特征] 1.名称:避雷网 2.材质:镀锌圆钢 3.规格:Φ12 4.安装形式:明敷 [工作内容] 1.避雷网制作、安装 2.跨接 3.补刷(喷)油漆 | m | 332.48 |  | 17.96 | 5971.34
2 | 030409005004 | 避雷网 热镀锌扁钢 -25*4 | [项目特征] 1.名称:避雷网 2.材质:镀锌扁钢 3.规格:25*4 4.安装形式:暗敷 [工作内容] 1.避雷网制作、安装 2.跨接 3.补刷(喷)油漆 | m | 5.2 |  | 13.31 | 69.21
3 | 030409002005 | 接地母线 镀锌扁钢40*4 | [项目特征] 1.名称:接地母线 2.材质:镀锌扁钢 3.规格:40*4 4.安装部位:电井内敷设 5.安装形式:满足设计及规范要求 [工作内容] 1.接地母线制作、安装 2.补刷(喷)油漆 | m | 114.29 |  | 17.91 | 2046.93
4 | 030409002006 | 接地母线 镀锌扁钢50*6 | [项目特征] 1.名称:接地母线 2.材质:镀锌扁钢 3.规格:50*6 4.安装部位:电井内敷设 5.安装形式:满足设计及规范要求 [工作内容] 1.接地母线制作、安装 2.补刷(喷)油漆 | m | 114.29 |  | 20.14 | 2301.8
5 | 030409003003 | 引下线 | [项目特征] 1.名称:引下线 2.材质:钢筋 3.规格:利用柱主筋中2根Φ16或4根Φ12钢筋引下 [工作内容] 1.避雷引下线制作、安装 2.断接卡子、箱制作、安装 3.柱主钢筋与圈梁筋焊接 4.补刷(喷)油漆 | m | 825 |  | 10.08 | 8316
6 | 030409004002 | 均压环 | [项目特征] 1.名称:均压环 2.材质:用结构的横钢筋作均压网 3.规格:满足设计及施工规范要求 4.安装形式:所用的热镀锌扁钢、钢筋要焊接连通,并需与相关楼层的防雷引下线焊接连通 [工作内容] 1.均压环敷设 2.柱主筋与圈梁焊接 3.利用圈梁钢筋焊接 4.补刷(喷)油漆 | m | 765 |  | 4.46 | 3411.9
7 | 030409B01003 | 门窗接地跨接 | [项目特征] 1.名称:门窗接地跨接 2.类型:门窗接地 [工作内容] 1.挖填土 2.跨接 3.补刷(喷)油漆 | 处 | 120 |  | 25.43 | 3051.6
8 | 030409008004 | 卫生间等电位端子箱 | [项目特征] 1.名称:卫生间等电位端子箱 2.材质:按设计 3.规格:按设计 [工作内容] 1.本体安装 | 台 | 136 |  | 20.59 | 2800.24
9 | 030409B01004 | 接地跨接 | [项目特征] 1.名称:接地跨接 2.类型:综合考虑 [工作内容] 1.挖填土 2.跨接 3.补刷(喷)油漆 | 处 | 15 |  | 10.36 | 155.4
10 | 030414011003 | 接地装置调试 | [项目特征] 1.名称:接地装置调试 [工作内容] 1.接地电阻测试 | 系统 | 1 |  | 861.28 | 861.28
户内预埋
1 | 030411001061 | 配管 PC20 | [项目特征] 1.名称:配管 2.材质:塑料 3.规格:PC20 4.敷设方式:暗敷 5.接地要求:满足设计及相关规范要求 6.钢索材质、规格:满足设计及相关规范要求 [工作内容] 1.电线管路敷设 2.接地 | m | 5236 |  | 8.92 | 46705.12
2 | 030413002009 | 墙体开槽 | [项目特征] 1.名称:墙体开槽 2.规格:详设计施工图 3.类型:含墙体恢复及水泥砂浆找平 [工作内容] 1.开槽 2.恢复处理 3.墙体恢复及水泥砂浆找平 | m | 462 |  | 12.06 | 5571.72
3 | 030411006024 | 塑料接线盒 | [项目特征] 1.名称:塑料接线盒 2.材质:满足设计及相关规范要求 3.规格:包含盖板 4.安装形式:详设计施工图 [工作内容] 1.本体安装 | 个 | 396 |  | 6.41 | 2538.36
合 计 | [7 empty] | 305165.06

## 表-09 施工技术措施项目清单计价表【8号楼-电气系统工程】
表-09
施工技术措施项目清单计价表
工程名称：8号楼-电气系统工程 | [5 empty] | 第 1 页 共 1 页
序号 | 项目编码 | 项目名称 | 项目特征 | 计量单位 | 工程量 |  | 金额（元）
[7 empty] | 综合单价 | 合价 | 其中:暂估价
| 一 | 施工技术措施项目 | [5 empty] | 10748.92
1 | 031302007009 | 高层施工增加 | [项目特征] 1.名称:高层施工增加 [工作内容] 1.高层施工引起的人工工效降低以及由于人工工效降低引起的机械降效 2.通信联络设备的使用 | 项 | 1 |  | 5325.24 | 5325.24
2 | 031301017015 | 脚手架搭拆 | [项目特征] 1.搭设方式:自行考虑 2.搭设高度:综合考虑 3.脚手架材质:自行考虑 [工作内容] 1.场内、场外材料搬运 2.搭、拆脚手架 3.拆除脚手架后材料的堆放 | 项 | 1 |  | 5423.68 | 5423.68
合 计 | [7 empty] | 10748.92

## 表-10 施工组织措施项目清单计价表【8号楼-电气系统工程】
表-10
施工组织措施项目清单计价表
工程名称：8号楼-电气系统工程 | [6 empty] | 第 1 页 共 1 页
序号 | 项目编码 | 项目名称 | 计算 基础 | 费率 (%) | 金额 (元) | 调整 费率 (%) |  | 调整后 金额 (元) | 备注
1 | 031302B02001 | 组织措施费 | (分部分项人工费+技术措施人工费-机械（爆破）土石方人工费-机械（爆破）土石方人工费-人工土石方人工费-人工土石方技术措施人工费)+(机械（爆破）土石方人工费+机械（爆破）土石方机械费+机械（爆破）土石方人工费+机械（爆破）土石方机械费)*0.048/费率+(人工土石方人工费+人工土石方技术措施人工费)*0.0222/费率 | 16.39 | 15763
2 | 031302001001 | 安全文明施工费 | 分部分项人工费+人工价差_预算+技术措施人工费+技术措施人工价差_预算 | 25.1 | 24890.56
3 | 031302B03001 | 建设工程竣工档案编制费 | (分部分项人工费+技术措施人工费-机械（爆破）土石方人工费-机械（爆破）土石方人工费-人工土石方人工费-人工土石方技术措施人工费)+(机械（爆破）土石方人工费+机械（爆破）土石方机械费+机械（爆破）土石方人工费+机械（爆破）土石方机械费)*0.002/费率+(人工土石方人工费+人工土石方技术措施人工费)*0.0019/费率 | 1.94 | 1865.79
合 计 |  |  |  |  | 42519.35
注：1.计算基础和费用标准按本市有关费用定额或文件执行。 2.根据施工方案计算的措施费，可不填写“计算基础”和“费率”的数值，只填写“金额”数值，但应在备注栏说明施工 方案出处或计算方法。

## 表-11 其他项目清单计价汇总表【8号楼-电气系统工程】
表-11
其他项目清单计价汇总表
工程名称：8号楼-电气系统工程 |  |  |  | 第 1 页 共 1 页
序号 | 项目名称 | 计量单位 | 金额(元) |  | 备注
1 | 暂列金额 | 项 |  |  | 明细详见 表-11-1
2 | 暂估价 | 项
2.1 | 材料(工程设备)暂估价 | 项 | -- |  | 明细详见 表-11-2
2.2 | 专业工程暂估价 | 项 |  |  | 明细详见 表-11-3
3 | 计日工 | 项 |  |  | 明细详见 表-11-4
4 | 总承包服务费 | 项 |  |  | 明细详见 表-11-5
5 | 索赔与现场签证 | 项 |  |  | 明细详见 表-11-6
合 计 |  |  | 0
注：材料、设备暂估单价进入清单项目综合单价，此处不汇总。

## 表-12 规费、税金项目计价表【8号楼-电气系统工程】
表-12
规费、税金项目计价表
工程名称：8号楼-电气系统工程 |  |  |  | 第 1 页 共 1 页
序号 | 项目名称 | 计算基础 | 费率(%) |  | 金额（元）
1 | 规费 | 专业工程规费（人）+机械（爆破）土石方规费（人+机）*0.072/费率+人工土石方规费（人）*0.082/费率 | 18 |  | 17311.41
2 | 税金 | 2.1 + 2.2 + 2.3 |  |  | 37198.73
5.1 | 增值税 | 分部分项工程费+措施项目费+其他项目费+规费-甲供材料费 | 9 |  | 33817.03
5.2 | 附加税 | 增值税 | 10 |  | 3381.7
5.3 | 环境保护税 | 按实计算
合计 |  |  |  |  | 54510.14

## 表-04 单位工程招标控制价汇总表【9号楼-给排水工程】
表-04
单位工程招标控制价汇总表
工程名称：9号楼-给排水工程 |  |  | 第 1 页 共 1 页
序号 | 汇总内容 | 金额(元) |  | 其中：暂估价(元)
1 | 分部分项工程费 | 206974.57
1.1 | 给水 | 21912.73
1.2 | 污废水 | 33204.74
1.3 | 阳台水 | 15171.43
1.4 | 雨水 | 9388
1.5 | 冷凝水 | 20625.18
1.6 | 铸铁排水管 | 18813.6
1.7 | 其他 | 87858.89
2 | 措施项目费 | 35221.73
2.1 | 其中：安全文明施工费 | 15159.36
3 | 其他项目费
4 | 规费 | 13606.74 |  | －
5 | 税金 | 25324.5 |  | －
投标报价合计=1+2+3+4+5 |  | 281,127.54
注：1.本表适用于单位工程招标控制价或投标报价的汇总，如无单位工程划分，单项工程也使用本表汇总。 2.分部分项工程、措施项目中暂估价中应填写材料、工程设备暂估价，其他项目中暂估价应填写专业工程暂估价。

## 表-08 措施项目汇总表【9号楼-给排水工程】
表-08
措施项目汇总表
工程名称：9号楼-给排水工程 |  |  | 第 1 页 共 1 页
序号 | 项目名称 | 金额(元)
|  | 合价 |  | 其中：暂估价
1 | 施工技术措施项目 | 9600.3
2 | 施工组织措施项目 | 25621.43
2.1 | 其中：安全文明施工费 | 15159.36
2.2 | 建设工程竣工档案编制费 | 1526.98
措施项目费合计=1+2 |  | 35221.73

## 表-09 分部分项工程项目清单计价表【9号楼-给排水工程】
表-09
分部分项工程项目清单计价表
工程名称：9号楼-给排水工程 | [5 empty] | 第 1 页 共 1 页
序号 | 项目编码 | 项目名称 | 项目特征 | 计量单位 | 工程量 |  | 金额（元）
[7 empty] | 综合单价 | 合价 | 其中:暂估价
给水
1 | 031001006026 | PP-R管 DN32 | [项目特征] 1.安装部位:室内 2.介质:给水 3.材质、规格:PP-R管 DN32 4.连接形式:热熔连接 5.压力试验及吹、洗设计要求:满足规范要求 [工作内容] 1.管道安装 2.管件安装 3.塑料卡固定 4.压力试验 5.吹扫、冲洗 | m | 70 |  | 14.37 | 1005.9
2 | 031001006027 | PP-R管 DN25 | [项目特征] 1.安装部位:室内 2.介质:给水 3.材质、规格:PP-R管 DN25 4.连接形式:热熔连接 5.压力试验及吹、洗设计要求:满足规范要求 [工作内容] 1.管道安装 2.管件安装 3.塑料卡固定 4.压力试验 5.吹扫、冲洗 | m | 711 |  | 18.29 | 13004.19
3 | 031001006028 | PP-R管 DN15 | [项目特征] 1.安装部位:室内 2.介质:给水 3.材质、规格:PP-R管 DN15 4.连接形式:热熔连接 5.压力试验及吹、洗设计要求:满足规范要求 [工作内容] 1.管道安装 2.管件安装 3.塑料卡固定 4.压力试验 5.吹扫、冲洗 | m | 8 |  | 13.62 | 108.96
4 | 031003001014 | 铜截止阀 DN25 | [项目特征] 1.名称:铜截止阀 DN25 2.连接形式:螺纹连接 [工作内容] 1.安装 | 个 | 60 |  | 64.01 | 3840.6
5 | 031003001015 | 铜截止阀 DN32 | [项目特征] 1.名称:铜截止阀 DN32 2.连接形式:螺纹连接 [工作内容] 1.安装 | 个 | 6 |  | 69.74 | 418.44
6 | 031004014022 | 塑料水龙头 DN15 | [项目特征] 1.名称:塑料水龙头 DN15 [工作内容] 1.安装 | 个 | 66 |  | 4.29 | 283.14
7 | 031004004003 | 成品拖布池 | [项目特征] 1.名称:成品拖布池 2.材质:陶瓷 3.组装形式:含水龙头 4.附件名称、数量:含配套五金 [工作内容] 1.器具安装 2.附件安装 | 组 | 4 |  | 260.17 | 1040.68
8 | 031003001016 | 铜截止阀 DN15 | [项目特征] 1.名称:铜截止阀 DN15 2.连接形式:螺纹连接 [工作内容] 1.安装 | 个 | 4 |  | 41.04 | 164.16
9 | 031002001004 | 管道支吊架 | [项目特征] 1.材质:型钢 2.管架形式:综合考虑 3.支架刷油:详设计 [工作内容] 1.制作 2.安装 3.除锈 4.调配、涂刷 | kg | 154 |  | 13.29 | 2046.66
污废水
1 | 031001006029 | UPVC静音螺旋排水管 DN100 | [项目特征] 1.安装部位:室内 2.介质:污水 3.材质、规格:UPVC静音螺旋排水管 DN100 4.连接形式:承插粘接 5.压力试验及吹、洗设计要求:满足规范要求 [工作内容] 1.管道安装 2.管件安装 3.塑料卡固定 4.管道试验 5.透气帽安装 | m | 492 |  | 36.22 | 17820.24
2 | 031001006030 | UPVC塑料排水管 DN100 | [项目特征] 1.安装部位:室内 2.介质:废水 3.材质、规格:UPVC塑料排水管 DN100 4.连接形式:承插粘接 5.压力试验及吹、洗设计要求:满足规范要求 [工作内容] 1.管道安装 2.管件安装 3.塑料卡固定 4.管道试验 5.透气帽安装 | m | 382 |  | 35.05 | 13389.1
3 | 031001006031 | UPVC塑料排水管 DN50 | [项目特征] 1.安装部位:室内 2.介质:废水 3.材质、规格:UPVC塑料排水管 DN50 4.连接形式:承插粘接 5.压力试验及吹、洗设计要求:满足规范要求 [工作内容] 1.管道安装 2.管件安装 3.塑料卡固定 4.管道试验 | m | 110 |  | 18.14 | 1995.4
阳台水
1 | 031001006032 | UPVC塑料排水管 DN100 | [项目特征] 1.安装部位:室内 2.介质:阳台水 3.材质、规格:UPVC塑料排水管 DN100 4.连接形式:承插粘接 5.压力试验及吹、洗设计要求:满足规范要求 [工作内容] 1.管道安装 2.管件安装 3.塑料卡固定 4.管道试验 5.透气帽安装 | m | 433 |  | 31.87 | 13799.71
2 | 031001006033 | UPVC塑料排水管 DN50 | [项目特征] 1.安装部位:室内 2.介质:阳台水 3.材质、规格:UPVC塑料排水管 DN50 4.连接形式:承插粘接 5.压力试验及吹、洗设计要求:满足规范要求 [工作内容] 1.管道安装 2.管件安装 3.塑料卡固定 4.管道试验 | m | 84 |  | 16.33 | 1371.72
雨水
1 | 031001006034 | 承压UPVC雨水管 DN100 | [项目特征] 1.安装部位:室内 2.介质:雨水 3.材质、规格:承压UPVC雨水管 DN100 4.连接形式:承插粘接 5.压力试验及吹、洗设计要求:满足规范要求 [工作内容] 1.管道安装 2.管件安装 3.塑料卡固定 4.管道试验 | m | 242 |  | 36.45 | 8820.9
2 | 031004014023 | 雨水斗 DN100 | [项目特征] 1.名称:雨水斗DN100 2.材质:塑料 [工作内容] 1.安装 | 个 | 10 |  | 56.71 | 567.1
冷凝水
1 | 031001006035 | UPVC塑料排水管 DN50 | [项目特征] 1.安装部位:室内 2.介质:冷凝水 3.材质、规格:UPVC塑料排水管 DN50 4.连接形式:承插粘接 5.压力试验及吹、洗设计要求:满足规范要求 [工作内容] 1.管道安装 2.管件安装 3.塑料卡固定 4.管道试验 | m | 1137 |  | 18.14 | 20625.18
铸铁排水管
1 | 031001005006 | 柔性机制排水铸铁管 DN100 | [项目特征] 1.安装部位:室内 2.介质:排水 3.材质、规格:柔性机制排水铸铁管 DN100 4.连接形式:法兰承插式柔性连接 5.压力试验及吹、洗设计要求:满足规范要求 [工作内容] 1.管道安装 2.管件安装 3.管道试验 | m | 195 |  | 96.48 | 18813.6
其他
1 | 031002003051 | 钢套管 DN40 | [项目特征] 1.名称:钢套管 DN40 [工作内容] 1.制作 2.安装 3.除锈、刷油 | 个 | 230 |  | 24.67 | 5674.1
2 | 031002003052 | 钢套管 DN80 | [项目特征] 1.名称:钢套管 DN80 [工作内容] 1.制作 2.安装 3.除锈、刷油 | 个 | 62 |  | 49.9 | 3093.8
3 | 031002003053 | 钢套管 DN150 | [项目特征] 1.名称:钢套管 DN150 [工作内容] 1.制作 2.安装 3.除锈、刷油 | 个 | 110 |  | 108.41 | 11925.1
4 | 031002003054 | 刚性防水套管（适用管道DN100） | [项目特征] 1.名称:刚性防水套管（适用管道DN100） 2.材质:钢制 3.填料材质:详设计 [工作内容] 1.制作 2.安装 3.除锈、刷油 | 个 | 34 |  | 204.31 | 6946.54
5 | 031002003055 | 刚性防水套管（适用管道DN50） | [项目特征] 1.名称:刚性防水套管（适用管道DN50） 2.材质:钢制 3.填料材质:详设计 [工作内容] 1.制作 2.安装 3.除锈、刷油 | 个 | 62 |  | 135.64 | 8409.68
6 | 031002003056 | 止水环 DN100 | [项目特征] 1.名称:止水环 DN100 2.材质:PVC-U [工作内容] 1.安装 | 个 | 426 |  | 0.94 | 400.44
7 | 031002003057 | 止水环 DN50 | [项目特征] 1.名称:止水环 DN50 2.材质:PVC-U [工作内容] 1.安装 | 个 | 314 |  | 0.43 | 135.02
8 | 031004014024 | 阻火圈 DN100 | [项目特征] 1.名称:阻火圈 DN100 2.材质:详设计 [工作内容] 1.安装 | 个 | 166 |  | 26.75 | 4440.5
9 | 031004014025 | 塑料地漏 DN50 | [项目特征] 1.名称:塑料地漏 DN50 [工作内容] 1.安装 | 个 | 494 |  | 20.79 | 10270.26
10 | 031002003058 | 空调穿墙管 PVC套管Φ75 | [项目特征] 1.名称:空调穿墙管 PVC套管Φ75 [工作内容] 1.制作 2.安装 | 个 | 390 |  | 27.15 | 10588.5
11 | 031002003059 | 空调穿墙管 钢套管Φ80 | [项目特征] 1.名称:空调穿墙管 钢套管Φ80 [工作内容] 1.制作 2.安装 3.除锈、刷油 | 个 | 136 |  | 48.17 | 6551.12
12 | 030703013003 | 卫生间排气孔 不锈钢球形风帽Φ90 | [项目特征] 1.名称:卫生间排气孔 不锈钢球形风帽Φ90 2.规格:带20目钢丝过滤网喷塑,颜色同外立面 [工作内容] 1.风帽制作、安装 | 个 | 132 |  | 25.87 | 3414.84
13 | 031002003060 | 卫生间排气孔 钢套管Φ100 | [项目特征] 1.名称:卫生间排气孔 钢套管Φ100 [工作内容] 1.制作 2.安装 3.除锈、刷油 | 个 | 115 |  | 68.76 | 7907.4
14 | 031002003061 | 卫生间排气孔 PVC套管Φ100 | [项目特征] 1.名称:卫生间排气孔 PVC套管Φ100 [工作内容] 1.制作 2.安装 | 个 | 17 |  | 30.27 | 514.59
15 | 030906005007 | 预留孔洞（适用管道DN100） | [项目特征] 1.名称:预留孔洞（适用管道DN100） 2.部位:综合考虑 [工作内容] 1.制作模具、定位、固定、配合浇筑、拆模、清理 | 个 | 426 |  | 8.08 | 3442.08
16 | 030906005008 | 预留孔洞（适用管道DN50） | [项目特征] 1.名称:预留孔洞（适用管道DN50） 2.部位:综合考虑 [工作内容] 1.制作模具、定位、固定、配合浇筑、拆模、清理 | 个 | 314 |  | 5.46 | 1714.44
17 | 030906005009 | 预留孔洞（适用地漏DN50） | [项目特征] 1.名称:预留孔洞（适用地漏DN50） 2.部位:综合考虑 [工作内容] 1.制作模具、定位、固定、配合浇筑、拆模、清理 | 个 | 494 |  | 4.92 | 2430.48
合 计 | [7 empty] | 206974.57

## 表-09 施工技术措施项目清单计价表【9号楼-给排水工程】
表-09
施工技术措施项目清单计价表
工程名称：9号楼-给排水工程 | [5 empty] | 第 1 页 共 1 页
序号 | 项目编码 | 项目名称 | 项目特征 | 计量单位 | 工程量 |  | 金额（元）
[7 empty] | 综合单价 | 合价 | 其中:暂估价
| 一 | 施工技术措施项目 | [5 empty] | 9600.3
1 | 031301017017 | 脚手架搭拆 | [项目特征] 1.搭设方式:综合考虑 2.搭设高度:综合考虑 3.脚手架材质:综合考虑 [工作内容] 1.场内、场外材料搬运 2.搭、拆脚手架 3.拆除脚手架后材料的堆放 | 项 | 1 |  | 4898.73 | 4898.73
2 | 031302007011 | 高层施工增加 | [项目特征] 1.高层施工增加:综合考虑 [工作内容] 1.高层施工引起的人工工效降低以及由于人工工效降低引起的机械降效 2.通信联络设备的使用 | 项 | 1 |  | 4701.57 | 4701.57
合 计 | [7 empty] | 9600.3

## 表-10 施工组织措施项目清单计价表【9号楼-给排水工程】
表-10
施工组织措施项目清单计价表
工程名称：9号楼-给排水工程 | [6 empty] | 第 1 页 共 1 页
序号 | 项目编码 | 项目名称 | 计算 基础 | 费率 (%) | 金额 (元) | 调整 费率 (%) |  | 调整后 金额 (元) | 备注
1 | 031302B02001 | 组织措施费 | (分部分项人工费+技术措施人工费-机械（爆破）土石方人工费-机械（爆破）土石方人工费-人工土石方人工费-人工土石方技术措施人工费)+(机械（爆破）土石方人工费+机械（爆破）土石方机械费+机械（爆破）土石方人工费+机械（爆破）土石方机械费)*0.048/费率+(人工土石方人工费+人工土石方技术措施人工费)*0.0222/费率 | 11.82 | 8935.09
2 | 031302001001 | 安全文明施工费 | 分部分项人工费+人工价差_预算+技术措施人工费+技术措施人工价差_预算 | 19.45 | 15159.36
3 | 031302B03001 | 建设工程竣工档案编制费 | (分部分项人工费+技术措施人工费-机械（爆破）土石方人工费-机械（爆破）土石方人工费-人工土石方人工费-人工土石方技术措施人工费)+(机械（爆破）土石方人工费+机械（爆破）土石方机械费+机械（爆破）土石方人工费+机械（爆破）土石方机械费)*0.002/费率+(人工土石方人工费+人工土石方技术措施人工费)*0.0019/费率 | 2.02 | 1526.98
合 计 |  |  |  |  | 25621.43
注：1.计算基础和费用标准按本市有关费用定额或文件执行。 2.根据施工方案计算的措施费，可不填写“计算基础”和“费率”的数值，只填写“金额”数值，但应在备注栏说明施工 方案出处或计算方法。

## 表-11 其他项目清单计价汇总表【9号楼-给排水工程】
表-11
其他项目清单计价汇总表
工程名称：9号楼-给排水工程 |  |  |  | 第 1 页 共 1 页
序号 | 项目名称 | 计量单位 | 金额(元) |  | 备注
1 | 暂列金额 | 项 |  |  | 明细详见 表-11-1
2 | 暂估价 | 项
2.1 | 材料(工程设备)暂估价 | 项 | -- |  | 明细详见 表-11-2
2.2 | 专业工程暂估价 | 项 |  |  | 明细详见 表-11-3
3 | 计日工 | 项 |  |  | 明细详见 表-11-4
4 | 总承包服务费 | 项 |  |  | 明细详见 表-11-5
5 | 索赔与现场签证 | 项 |  |  | 明细详见 表-11-6
合 计 |  |  | 0
注：材料、设备暂估单价进入清单项目综合单价，此处不汇总。

## 表-12 规费、税金项目计价表【9号楼-给排水工程】
表-12
规费、税金项目计价表
工程名称：9号楼-给排水工程 |  |  |  | 第 1 页 共 1 页
序号 | 项目名称 | 计算基础 | 费率(%) |  | 金额（元）
1 | 规费 | 专业工程规费（人）+机械（爆破）土石方规费（人+机）*0.072/费率+人工土石方规费（人）*0.082/费率 | 18 |  | 13606.74
2 | 税金 | 2.1 + 2.2 + 2.3 |  |  | 25324.5
5.1 | 增值税 | 分部分项工程费+措施项目费+其他项目费+规费-甲供材料费 | 9 |  | 23022.27
5.2 | 附加税 | 增值税 | 10 |  | 2302.23
5.3 | 环境保护税 | 按实计算
合计 |  |  |  |  | 38931.24

## 表-04 单位工程招标控制价汇总表【9号楼-电气系统工程】
表-04
单位工程招标控制价汇总表
工程名称：9号楼-电气系统工程 |  |  | 第 1 页 共 1 页
序号 | 汇总内容 | 金额(元) |  | 其中：暂估价(元)
1 | 分部分项工程费 | 289664.96
1.1 | C强电配电 | 105673.91
1.2 | 公区照明 | 38707.17
1.3 | 应急照明 | 39490.58
1.4 | 弱电预留 | 24825.19
1.5 | C防雷接地 | 33413.79
1.6 | 户内预埋 | 47554.32
2 | 措施项目费 | 50274.23
2.1 | 其中：安全文明施工费 | 23461.79
3 | 其他项目费
4 | 规费 | 16317.55 |  | －
5 | 税金 | 35269.42 |  | －
投标报价合计=1+2+3+4+5 |  | 391,526.16
注：1.本表适用于单位工程招标控制价或投标报价的汇总，如无单位工程划分，单项工程也使用本表汇总。 2.分部分项工程、措施项目中暂估价中应填写材料、工程设备暂估价，其他项目中暂估价应填写专业工程暂估价。

## 表-08 措施项目汇总表【9号楼-电气系统工程】
表-08
措施项目汇总表
工程名称：9号楼-电气系统工程 |  |  | 第 1 页 共 1 页
序号 | 项目名称 | 金额(元)
|  | 合价 |  | 其中：暂估价
1 | 施工技术措施项目 | 10195.74
2 | 施工组织措施项目 | 40078.49
2.1 | 其中：安全文明施工费 | 23461.79
2.2 | 建设工程竣工档案编制费 | 1758.67
措施项目费合计=1+2 |  | 50274.23

## 表-09 分部分项工程项目清单计价表【9号楼-电气系统工程】
表-09
分部分项工程项目清单计价表
工程名称：9号楼-电气系统工程 | [5 empty] | 第 1 页 共 1 页
序号 | 项目编码 | 项目名称 | 项目特征 | 计量单位 | 工程量 |  | 金额（元）
[7 empty] | 综合单价 | 合价 | 其中:暂估价
| C | 强电配电
1 | 030404017100 | 配电箱 Z9-B1ALE-2kW | [项目特征] 1.名称:应急照明配电总箱 2.型号:Z9-B1ALE-2kW 3.规格:含箱内所有元器件 4.接线端子材质、规格:满足设计及相关规范要求 5.端子板外部接线材质、规格:满足设计及相关规范要求 6.安装方式:挂装 [工作内容] 1.本体安装 2.焊、压接线端子 3.补刷(喷)油漆 4.接地 | 台 | 2 |  | 2173 | 4346
2 | 030404017101 | 配电箱 Z9-5,14AL-ZD-3kW | [项目特征] 1.名称:走道照明配电箱 2.型号:Z9-5,14AL-ZD-3kW 3.规格:含箱内所有元器件 4.接线端子材质、规格:满足设计及相关规范要求 5.端子板外部接线材质、规格:满足设计及相关规范要求 6.安装方式:挂装 [工作内容] 1.本体安装 2.焊、压接线端子 3.补刷(喷)油漆 4.接地 | 台 | 4 |  | 3067.89 | 12271.56
3 | 030404017102 | 配电箱 Z9-RFAP-6kW | [项目特征] 1.名称:屋顶层消防电梯机房非消防负荷配电箱 2.型号:Z9-RFAP-6kW 3.规格:含箱内所有元器件 4.接线端子材质、规格:满足设计及相关规范要求 5.端子板外部接线材质、规格:满足设计及相关规范要求 6.安装方式:挂装 [工作内容] 1.本体安装 2.焊、压接线端子 3.补刷(喷)油漆 4.接地 | 台 | 2 |  | 2993.31 | 5986.62
4 | 030404017103 | 配电箱 Z9-RFAPE-DT1/2-18kW | [项目特征] 1.名称:消防电梯配电箱 2.型号:Z9-RFAPE-DT1/2-18kW 3.规格:含箱内所有元器件 4.接线端子材质、规格:满足设计及相关规范要求 5.端子板外部接线材质、规格:满足设计及相关规范要求 6.安装方式:挂装 [工作内容] 1.本体安装 2.焊、压接线端子 3.补刷(喷)油漆 4.接地 | 台 | 4 |  | 2993.31 | 11973.24
5 | 030404017104 | 配电箱 A型应急照明集中电源 0.6kW | [项目特征] 1.名称:A型应急照明集中电源 2.编号:PD 0.6kW 3.规格:含箱内所有元器件 4.接线端子材质、规格:满足设计及相关规范要求 5.端子板外部接线材质、规格:满足设计及相关规范要求 6.安装方式:挂装 [工作内容] 1.本体安装 2.焊、压接线端子 3.补刷(喷)油漆 4.接地 | 台 | 4 |  | 1996.35 | 7985.4
6 | 030408001040 | 电力电缆 WDZB-YJY-5×2.5 | [项目特征] 1.名称:电力电缆 2.规格:WDZB-YJY-5×2.5 3.材质:铜芯 4.敷设方式、部位:穿管或桥架 [工作内容] 1.电缆敷设 2.揭(盖)盖板 | m | 49.2 |  | 4.25 | 209.1
7 | 030408001041 | 电力电缆 WDZB-YJY-5×10 | [项目特征] 1.名称:电力电缆 2.规格:WDZB-YJY-5×2.5 3.材质:铜芯 4.敷设方式、部位:穿管或桥架 [工作内容] 1.电缆敷设 2.揭(盖)盖板 | m | 670.35 |  | 3.18 | 2131.71
8 | 030408001042 | 矿物绝缘电缆 RTXMY-3×4 | [项目特征] 1.名称:矿物绝缘电缆 2.规格:RTXMY-3×4 3.敷设方式、部位:穿管或桥架 [工作内容] 1.电缆敷设 2.揭(盖)盖板 | m | 92.25 |  | 2.68 | 247.23
9 | 030408001043 | 矿物绝缘电缆 RTXMY-5×6 | [项目特征] 1.名称:矿物绝缘电缆 2.规格:RTXMY-5×6 3.敷设方式、部位:穿管或桥架 [工作内容] 1.电缆敷设 2.揭(盖)盖板 | m | 461.25 |  | 3.18 | 1466.78
10 | 030408001044 | 矿物绝缘电缆 RTXMY-5×16 | [项目特征] 1.名称:矿物绝缘电缆 2.规格:RTXMY-5×16 3.敷设方式、部位:穿管或桥架 [工作内容] 1.电缆敷设 2.揭(盖)盖板 | m | 32.8 |  | 6.43 | 210.9
11 | 030408001045 | 矿物绝缘电缆 RTXMY-4×50+25 | [项目特征] 1.名称:矿物绝缘电缆 2.规格:RTXMY-4×50+25 3.敷设方式、部位:穿管或桥架 [工作内容] 1.电缆敷设 2.揭(盖)盖板 | m | 670.35 |  | 9.63 | 6455.47
12 | 030411005008 | T接盒 WDZB-YJY-5×10~WDZB-YJY-5×2.5 | [项目特征] 1.名称:T接箱 2.适用电缆规格:WDZB-YJY-5×10~WDZB-YJY-5×2.5 [工作内容] 1.本体安装 | 个 | 6 |  | 165.33 | 991.98
13 | 030411005009 | T接盒 RTXMY-4×50+1×25~RTXMY-5×16 | [项目特征] 1.名称:T接箱 2.适用电缆规格:RTXMY-4×50+1×25~RTXMY-5×16 [工作内容] 1.本体安装 | 个 | 4 |  | 214.59 | 858.36
14 | 030408006028 | 矿物绝缘电缆终端头 5×6 | [项目特征] 1.名称:矿物电缆头 2.规格:5*6 [工作内容] 1.电力电缆头制作 2.电力电缆头安装 3.接地 | 个 | 8 |  | 75.96 | 607.68
15 | 030408006029 | 矿物绝缘电缆终端头3×4 | [项目特征] 1.名称:矿物电缆头 2.规格:3×4mm2 [工作内容] 1.电力电缆头制作 2.电力电缆头安装 3.接地 | 个 | 8 |  | 69.43 | 555.44
16 | 030408006030 | 矿物绝缘电缆终端头 5×16 | [项目特征] 1.名称:矿物电缆头 2.规格:5×16 [工作内容] 1.电力电缆头制作 2.电力电缆头安装 3.接地 | 个 | 16 |  | 103.09 | 1649.44
17 | 030408006031 | 矿物绝缘电缆终端头4×50+25 | [项目特征] 1.名称:矿物电缆头 2.规格:4×50+25 [工作内容] 1.电力电缆头制作 2.电力电缆头安装 3.接地 | 个 | 8 |  | 103.09 | 824.72
18 | 030411004078 | 穿管配线WDZB-BYJ-16 | [项目特征] 1.名称:穿管配线 2.规格:WDZB-BYJ-16 3.配线部位:穿管 [工作内容] 1.配线 2.钢索架设(拉紧装置安装) 3.支持体(夹板、绝缘子、槽板等)安装 | m | 1290 |  | 1.15 | 1483.5
19 | 030411004079 | 线槽配线WDZB-BYJ-16 | [项目特征] 1.名称:线槽配线 2.规格:WDZB-BYJ-16 3.配线部位:线槽 [工作内容] 1.配线 2.钢索架设(拉紧装置安装) 3.支持体(夹板、绝缘子、槽板等)安装 | m | 4536 |  | 1.15 | 5216.4
20 | 030411003038 | 桥架 300×150 | [项目特征] 1.名称:桥架 2.型号:金属槽式桥架 3.规格:300×150 4.附件:含桥架主体、盖板、隔板、支撑架、弯通、三通、四通及异形弯、连接片、连接螺栓、锁扣、跨接线等所有部件 5.接地方式:满足设计及规范要求 [工作内容] 1.本体安装 2.开孔(含配管开孔) 3.接地 | m | 110 |  | 94.6 | 10406
21 | 030413001011 | 电气支架 | [项目特征] 1.名称:电气支架制作安装 2.材质:型钢 3.规格:综合考虑 4.刷油要求:满足设计及相关规范要求 5.安装范围:详设计施工图 [工作内容] 1.制作 2.安装 3.补刷(喷)油漆 | kg | 160 |  | 14.23 | 2276.8
22 | 030404017105 | 配电箱 AL-1、2 | [项目特征] 1.名称:住宅配电箱 2.型号:配电箱 AL-1、2 3.基础形式、材质、规格:满足设计及相关规范要求 4.接线端子材质、规格:满足设计及相关规范要求 5.端子板外部接线材质、规格:满足设计及相关规范要求 6.安装方式:满足设计及相关规范要求 [工作内容] 1.本体安装 2.基础型钢制作、安装 3.焊、压接线端子 4.补刷(喷)油漆 5.接地 | 台 | 66 |  | 338.07 | 22312.62
23 | 030411001070 | 配管 PC32 | [项目特征] 1.名称:配管 2.材质:塑料 3.规格:PC32 4.敷设方式:暗敷 5.接地要求:满足设计及相关规范要求 6.钢索材质、规格:满足设计及相关规范要求 [工作内容] 1.电线管路敷设 2.接地 | m | 364 |  | 11.39 | 4145.96
24 | 030408010004 | 防火堵料 | [项目特征] 1.名称:防火堵料 2.规格:满足规范要求 [工作内容] 1.安装 | kg | 100 |  | 10.61 | 1061
公区照明
1 | 030411001071 | 配管 JDG20 | [项目特征] 1.名称:配管 2.材质:JDG 3.规格:JDG20 4.敷设方式:明敷 5.接地要求:满足设计及相关规范要求 [工作内容] 1.电线管路敷设 2.接地 | m | 30 |  | 13.37 | 401.1
2 | 030411001072 | 配管 JDG20 | [项目特征] 1.名称:配管 2.材质:JDG 3.规格:JDG20 4.敷设方式:暗敷 5.接地要求:满足设计及相关规范要求 [工作内容] 1.电线管路敷设 2.接地 | m | 1155 |  | 7.64 | 8824.2
3 | 030411001073 | 配管 JDG25 | [项目特征] 1.名称:配管 2.材质:JDG 3.规格:JDG25 4.敷设方式:暗敷 5.接地要求:满足设计及相关规范要求 [工作内容] 1.电线管路敷设 2.接地 | m | 80 |  | 10.2 | 816
4 | 030411001074 | 配管 金属软管Φ20 | [项目特征] 1.名称:配管 2.材质:金属软管 3.规格:Φ20 4.敷设方式:综合考虑 5.接地要求:满足设计及相关规范要求 6.安装范围:详设计施工图 [工作内容] 1.电线管路敷设 2.接地 | m | 112 |  | 6.23 | 697.76
5 | 030413002010 | 墙体开槽 | [项目特征] 1.名称:墙体开槽 2.规格:详设计施工图 3.类型:含墙体恢复及水泥砂浆找平 [工作内容] 1.开槽 2.恢复处理 3.墙体恢复及水泥砂浆找平 | m | 249.9 |  | 12.06 | 3013.79
6 | 030411004080 | 管内配线 WDZB-BYJ-2.5 | [项目特征] 1.名称:配线 2.规格:WDZB-BYJ-2.5 3.材质:铜芯 4.安装范围:管内 [工作内容] 1.配线 2.钢索架设(拉紧装置安装) 3.支持体(夹板、绝缘子、槽板等)安装 | m | 5150.2 |  | 0.96 | 4944.19
7 | 030411004081 | 管内配线 WDZB-BYJ-4 | [项目特征] 1.名称:配线 2.规格:WDZB-BYJ-4 3.材质:铜芯 4.安装范围:管内 [工作内容] 1.配线 2.钢索架设(拉紧装置安装) 3.支持体(夹板、绝缘子、槽板等)安装 | m | 248.59 |  | 0.7 | 174.01
8 | 040801029017 | 普通开关（单联） | [项目特征] 1.名称:普通开关（单联） 2.规格:250V 10A [工作内容] 1.本体安装 2.接线 | 个 | 136 |  | 19.51 | 2653.36
9 | 040801029018 | 普通开关（双联） | [项目特征] 1.名称:普通开关（双联） 2.规格:250V 10A [工作内容] 1.本体安装 2.接线 | 个 | 4 |  | 21.79 | 87.16
10 | 040801029019 | 残疾人开关 | [项目特征] 1.名称:残疾人开关 2.规格:250V 10A [工作内容] 1.本体安装 2.接线 | 个 | 4 |  | 35.97 | 143.88
11 | 030412005024 | LED雷达人体感应筒灯（自带雷达感应开关） | [项目特征] 1.名称:LED雷达人体感应筒灯（自带雷达感应开关） 2.型号:4000K,1X12W Φ=1050 lm 3.安装形式:综合考虑 [工作内容] 1.本体安装 | 套 | 64 |  | 47.96 | 3069.44
12 | 030412005025 | LED雷达人体感应吸顶灯（自带雷达感应开关） | [项目特征] 1.名称:LED雷达人体感应吸顶灯（自带雷达感应开关） 2.型号:4000K,1X24W Φ=1900 lm 3.安装形式:综合考虑 [工作内容] 1.本体安装 | 套 | 76 |  | 70.61 | 5366.36
13 | 030412005026 | LED筒灯 | [项目特征] 1.名称:LED筒灯 2.型号:4000K,1X12W Φ=1050 lm 3.安装形式:吸顶安装 [工作内容] 1.本体安装 | 套 | 80 |  | 39.11 | 3128.8
14 | 030412005027 | LED吸壁灯座,12W | [项目特征] 1.名称:壁灯 2.型号:4000K,1X12W Φ=1100 lm,4000K 3.安装形式:壁装 [工作内容] 1.本体安装 | 套 | 68 |  | 36.12 | 2456.16
15 | 030404035005 | 单相电源插座 | [项目特征] 1.名称:单相电源插座 2.规格:五孔插座,250V,10A [工作内容] 1.本体安装 2.接线 | 个 | 8 |  | 25.64 | 205.12
16 | 030404035006 | 空调插座 | [项目特征] 1.名称:空调插座 2.规格:三孔插座,250V,16A [工作内容] 1.本体安装 2.接线 | 个 | 4 |  | 25.03 | 100.12
17 | 030411006027 | 金属接线盒 | [项目特征] 1.名称:金属接线盒 2.材质:满足设计及相关规范要求 3.规格:包含盖板 4.安装形式:详设计施工图 [工作内容] 1.本体安装 | 个 | 288 |  | 5.84 | 1681.92
18 | 030411006028 | 金属开关盒 | [项目特征] 1.名称:金属开关盒 2.材质:满足设计及相关规范要求 3.规格:详设计施工图 4.安装形式:详设计施工图 [工作内容] 1.本体安装 | 个 | 156 |  | 6.05 | 943.8
应急照明
1 | 030411001075 | 配管 JDG20 | [项目特征] 1.名称:配管 2.材质:JDG 3.规格:JDG20 4.敷设方式:暗敷 5.接地要求:满足设计及相关规范要求 [工作内容] 1.电线管路敷设 2.接地 | m | 890 |  | 7.64 | 6799.6
2 | 030411001076 | 配管 金属软管Φ20 | [项目特征] 1.名称:配管 2.材质:金属软管 3.规格:Φ20 4.敷设方式:综合考虑 5.接地要求:满足设计及相关规范要求 6.安装范围:详设计施工图 [工作内容] 1.电线管路敷设 2.接地 | m | 325.6 |  | 6.23 | 2028.49
3 | 030413002011 | 墙体开槽 | [项目特征] 1.名称:墙体开槽 2.规格:详设计施工图 3.类型:含墙体恢复及水泥砂浆找平 [工作内容] 1.开槽 2.恢复处理 3.墙体恢复及水泥砂浆找平 | m | 369.6 |  | 12.06 | 4457.38
4 | 030411004082 | 管内穿线 WDZBN-RYJS-2×4 | [项目特征] 1.名称:配线 2.规格:WDZBN-RYJS-2×4 3.材质:铜芯 4.配线部位:综合考虑 [工作内容] 1.配线 | m | 1247.94 |  | 1.1 | 1372.73
5 | 030412004015 | 楼层标志灯 | [项目特征] 1.名称:楼层标志灯 2.型号:LED发光板1W 3.安装形式:综合考虑 [工作内容] 1.本体安装 | 套 | 38 |  | 66.18 | 2514.84
6 | 030412004016 | 安全出口标志灯 | [项目特征] 1.名称:安全出口标志灯 2.型号:LED发光板1W 3.安装方式:壁装 [工作内容] 1.本体安装 | 套 | 4 |  | 68.14 | 272.56
7 | 030412004017 | 疏散出口标志灯 | [项目特征] 1.名称:疏散出口标志灯 2.型号:LED发光板1W 3.安装方式:壁装 [工作内容] 1.本体安装 | 套 | 70 |  | 71.93 | 5035.1
8 | 030412004018 | 方向标志灯（疏散单向不可调） | [项目特征] 1.名称:方向标志灯(疏散单向不可调) 2.型号:LED发光板1W 3.安装方式:综合考虑 [工作内容] 1.本体安装 | 套 | 72 |  | 71.93 | 5178.96
9 | 030412001011 | 消防应急照明壁灯 3W | [项目特征] 1.名称:消防应急照明壁灯 3W 2.型号:1X3W Φ>400 lm 3.安装方式:壁装 [工作内容] 1.本体安装 | 套 | 74 |  | 61.44 | 4546.56
10 | 030412001012 | 消防应急照明筒灯 3W | [项目特征] 1.名称:消防应急照明筒灯 3W 2.型号:1X3W Φ>400 lm 3.安装方式:嵌顶安装 [工作内容] 1.本体安装 | 套 | 72 |  | 65.5 | 4716
11 | 030412001013 | 消防应急照明吸顶灯 3W | [项目特征] 1.名称:消防应急照明吸顶灯 3W 2.型号:1X3W Φ>400 lm 3.安装方式:吸顶安装 [工作内容] 1.本体安装 | 套 | 2 |  | 77 | 154
12 | 030412005028 | 单管LED T8直管(自带蓄电池) | [项目特征] 1.名称:单管LED T8直管(自带蓄电池) 2.型号:4000K,1X30W Φ=7500 lm,应急时间大于90min 3.安装形式:管吊安装 [工作内容] 1.本体安装 | 套 | 4 |  | 87.47 | 349.88
13 | 040801029020 | 普通开关（单联） | [项目特征] 1.名称:普通开关（单联） 2.规格:250V 10A [工作内容] 1.本体安装 2.接线 | 个 | 4 |  | 19.51 | 78.04
14 | 030411006029 | 金属接线盒 | [项目特征] 1.名称:金属接线盒 2.材质:满足设计及相关规范要求 3.规格:包含盖板 4.安装形式:详设计施工图 [工作内容] 1.本体安装 | 个 | 336 |  | 5.84 | 1962.24
15 | 030411006030 | 金属开关盒 | [项目特征] 1.名称:金属开关盒 2.材质:满足设计及相关规范要求 3.规格:详设计施工图 4.安装形式:详设计施工图 [工作内容] 1.本体安装 | 个 | 4 |  | 6.05 | 24.2
弱电预留
1 | 030411003039 | 弱电桥架 200×100 | [项目特征] 1.名称:弱电桥架 2.型号:金属槽式桥架 3.规格:200×100 4.附件:含桥架主体、盖板、隔板、支撑架、弯通、三通、四通及异形弯、连接片、连接螺栓、锁扣、跨接线等所有部件 5.接地方式:满足设计及规范要求 [工作内容] 1.本体安装 2.开孔(含配管开孔) 3.接地 | m | 107.1 |  | 65.69 | 7035.4
2 | 030413001012 | 电气支架 | [项目特征] 1.名称:电气支架制作安装 2.材质:型钢 3.规格:综合考虑 4.刷油要求:满足设计及相关规范要求 5.安装范围:详设计施工图 [工作内容] 1.制作 2.安装 3.补刷(喷)油漆 | kg | 155.87 |  | 14.23 | 2218.03
3 | 030411001077 | 配管 PC20 | [项目特征] 1.名称:配管 2.材质:塑料 3.规格:PC20 4.敷设方式:暗敷 5.接地要求:满足设计及相关规范要求 6.钢索材质、规格:满足设计及相关规范要求 [工作内容] 1.电线管路敷设 2.接地 | m | 760 |  | 8.92 | 6779.2
4 | 030411001078 | 配管 PC32 | [项目特征] 1.名称:配管 2.材质:塑料 3.规格:PC32 4.敷设方式:暗敷 5.接地要求:满足设计及相关规范要求 6.钢索材质、规格:满足设计及相关规范要求 [工作内容] 1.电线管路敷设 2.接地 | m | 380 |  | 11.39 | 4328.2
5 | 030413002012 | 墙体开槽 | [项目特征] 1.名称:墙体开槽 2.规格:详设计施工图 3.类型:含墙体恢复及水泥砂浆找平 [工作内容] 1.开槽 2.恢复处理 3.墙体恢复及水泥砂浆找平 | m | 110 |  | 12.06 | 1326.6
6 | 030404017106 | 家用弱电信息箱 | [项目特征] 1.名称:家用弱电信息箱 2.安装方式:满足设计及规范要求 [工作内容] 1.本体安装 2.基础型钢制作、安装 3.焊、压接线端子 4.补刷(喷)油漆 5.接地 | 台 | 36 |  | 87.16 | 3137.76
| C | 防雷接地
1 | 030409005005 | 避雷网 镀锌圆钢Φ12 | [项目特征] 1.名称:避雷网 2.材质:镀锌圆钢 3.规格:Φ12 4.安装形式:明敷 [工作内容] 1.避雷网制作、安装 2.跨接 3.补刷(喷)油漆 | m | 436.38 |  | 17.96 | 7837.38
2 | 030409005006 | 避雷网 热镀锌扁钢 -25*4 | [项目特征] 1.名称:避雷网 2.材质:镀锌扁钢 3.规格:25*4 4.安装形式:暗敷 [工作内容] 1.避雷网制作、安装 2.跨接 3.补刷(喷)油漆 | m | 20.78 |  | 13.31 | 276.58
3 | 030409002007 | 接地母线 镀锌扁钢40*4 | [项目特征] 1.名称:接地母线 2.材质:镀锌扁钢 3.规格:40*4 4.安装部位:电井内敷设 5.安装形式:满足设计及规范要求 [工作内容] 1.接地母线制作、安装 2.补刷(喷)油漆 | m | 114.29 |  | 17.91 | 2046.93
4 | 030409002008 | 接地母线 镀锌扁钢50*6 | [项目特征] 1.名称:接地母线 2.材质:镀锌扁钢 3.规格:50*6 4.安装部位:电井内敷设 5.安装形式:满足设计及规范要求 [工作内容] 1.接地母线制作、安装 2.补刷(喷)油漆 | m | 114.29 |  | 20.14 | 2301.8
5 | 030409003004 | 引下线 | [项目特征] 1.名称:引下线 2.材质:钢筋 3.规格:利用柱主筋中2根Φ16或4根Φ12钢筋引下 [工作内容] 1.避雷引下线制作、安装 2.断接卡子、箱制作、安装 3.柱主钢筋与圈梁筋焊接 4.补刷(喷)油漆 | m | 990 |  | 10.08 | 9979.2
6 | 030409004003 | 均压环 | [项目特征] 1.名称:均压环 2.材质:用结构的横钢筋作均压网 3.规格:满足设计及施工规范要求 4.安装形式:所用的热镀锌扁钢、钢筋要焊接连通,并需与相关楼层的防雷引下线焊接连通 [工作内容] 1.均压环敷设 2.柱主筋与圈梁焊接 3.利用圈梁钢筋焊接 4.补刷(喷)油漆 | m | 685 |  | 4.46 | 3055.1
7 | 030409B01005 | 门窗接地跨接 | [项目特征] 1.名称:门窗接地跨接 2.类型:门窗接地 [工作内容] 1.挖填土 2.跨接 3.补刷(喷)油漆 | 处 | 160 |  | 25.43 | 4068.8
8 | 030409008005 | 卫生间等电位端子箱 | [项目特征] 1.名称:卫生间等电位端子箱 2.材质:按设计 3.规格:按设计 [工作内容] 1.本体安装 | 台 | 136 |  | 20.59 | 2800.24
9 | 030409B01006 | 接地跨接 | [项目特征] 1.名称:接地跨接 2.类型:综合考虑 [工作内容] 1.挖填土 2.跨接 3.补刷(喷)油漆 | 处 | 18 |  | 10.36 | 186.48
10 | 030414011004 | 接地装置调试 | [项目特征] 1.名称:接地装置调试 [工作内容] 1.接地电阻测试 | 系统 | 1 |  | 861.28 | 861.28
户内预埋
1 | 030411001079 | 配管 PC20 | [项目特征] 1.名称:配管 2.材质:塑料 3.规格:PC20 4.敷设方式:暗敷 5.接地要求:满足设计及相关规范要求 6.钢索材质、规格:满足设计及相关规范要求 [工作内容] 1.电线管路敷设 2.接地 | m | 4422 |  | 8.92 | 39444.24
2 | 030413002013 | 墙体开槽 | [项目特征] 1.名称:墙体开槽 2.规格:详设计施工图 3.类型:含墙体恢复及水泥砂浆找平 [工作内容] 1.开槽 2.恢复处理 3.墙体恢复及水泥砂浆找平 | m | 462 |  | 12.06 | 5571.72
3 | 030411006031 | 塑料接线盒 | [项目特征] 1.名称:塑料接线盒 2.材质:满足设计及相关规范要求 3.规格:包含盖板 4.安装形式:详设计施工图 [工作内容] 1.本体安装 | 个 | 396 |  | 6.41 | 2538.36
合 计 | [7 empty] | 289664.96

## 表-09 施工技术措施项目清单计价表【9号楼-电气系统工程】
表-09
施工技术措施项目清单计价表
工程名称：9号楼-电气系统工程 | [5 empty] | 第 1 页 共 1 页
序号 | 项目编码 | 项目名称 | 项目特征 | 计量单位 | 工程量 |  | 金额（元）
[7 empty] | 综合单价 | 合价 | 其中:暂估价
| 一 | 施工技术措施项目 | [5 empty] | 10195.74
1 | 031302007014 | 高层施工增加 | [项目特征] 1.名称:高层施工增加 [工作内容] 1.高层施工引起的人工工效降低以及由于人工工效降低引起的机械降效 2.通信联络设备的使用 | 项 | 1 |  | 5191.32 | 5191.32
2 | 031301017020 | 脚手架搭拆 | [项目特征] 1.搭设方式:自行考虑 2.搭设高度:综合考虑 3.脚手架材质:自行考虑 [工作内容] 1.场内、场外材料搬运 2.搭、拆脚手架 3.拆除脚手架后材料的堆放 | 项 | 1 |  | 5004.42 | 5004.42
合 计 | [7 empty] | 10195.74

## 表-10 施工组织措施项目清单计价表【9号楼-电气系统工程】
表-10
施工组织措施项目清单计价表
工程名称：9号楼-电气系统工程 | [6 empty] | 第 1 页 共 1 页
序号 | 项目编码 | 项目名称 | 计算 基础 | 费率 (%) | 金额 (元) | 调整 费率 (%) |  | 调整后 金额 (元) | 备注
1 | 031302B02001 | 组织措施费 | (分部分项人工费+技术措施人工费-机械（爆破）土石方人工费-机械（爆破）土石方人工费-人工土石方人工费-人工土石方技术措施人工费)+(机械（爆破）土石方人工费+机械（爆破）土石方机械费+机械（爆破）土石方人工费+机械（爆破）土石方机械费)*0.048/费率+(人工土石方人工费+人工土石方技术措施人工费)*0.0222/费率 | 16.39 | 14858.03
2 | 031302001001 | 安全文明施工费 | 分部分项人工费+人工价差_预算+技术措施人工费+技术措施人工价差_预算 | 25.1 | 23461.79
3 | 031302B03001 | 建设工程竣工档案编制费 | (分部分项人工费+技术措施人工费-机械（爆破）土石方人工费-机械（爆破）土石方人工费-人工土石方人工费-人工土石方技术措施人工费)+(机械（爆破）土石方人工费+机械（爆破）土石方机械费+机械（爆破）土石方人工费+机械（爆破）土石方机械费)*0.002/费率+(人工土石方人工费+人工土石方技术措施人工费)*0.0019/费率 | 1.94 | 1758.67
合 计 |  |  |  |  | 40078.49
注：1.计算基础和费用标准按本市有关费用定额或文件执行。 2.根据施工方案计算的措施费，可不填写“计算基础”和“费率”的数值，只填写“金额”数值，但应在备注栏说明施工 方案出处或计算方法。

## 表-11 其他项目清单计价汇总表【9号楼-电气系统工程】
表-11
其他项目清单计价汇总表
工程名称：9号楼-电气系统工程 |  |  |  | 第 1 页 共 1 页
序号 | 项目名称 | 计量单位 | 金额(元) |  | 备注
1 | 暂列金额 | 项 |  |  | 明细详见 表-11-1
2 | 暂估价 | 项
2.1 | 材料(工程设备)暂估价 | 项 | -- |  | 明细详见 表-11-2
2.2 | 专业工程暂估价 | 项 |  |  | 明细详见 表-11-3
3 | 计日工 | 项 |  |  | 明细详见 表-11-4
4 | 总承包服务费 | 项 |  |  | 明细详见 表-11-5
5 | 索赔与现场签证 | 项 |  |  | 明细详见 表-11-6
合 计 |  |  | 0
注：材料、设备暂估单价进入清单项目综合单价，此处不汇总。

## 表-12 规费、税金项目计价表【9号楼-电气系统工程】
表-12
规费、税金项目计价表
工程名称：9号楼-电气系统工程 |  |  |  | 第 1 页 共 1 页
序号 | 项目名称 | 计算基础 | 费率(%) |  | 金额（元）
1 | 规费 | 专业工程规费（人）+机械（爆破）土石方规费（人+机）*0.072/费率+人工土石方规费（人）*0.082/费率 | 18 |  | 16317.55
2 | 税金 | 2.1 + 2.2 + 2.3 |  |  | 35269.42
5.1 | 增值税 | 分部分项工程费+措施项目费+其他项目费+规费-甲供材料费 | 9 |  | 32063.11
5.2 | 附加税 | 增值税 | 10 |  | 3206.31
5.3 | 环境保护税 | 按实计算
合计 |  |  |  |  | 51586.97

## 表-04 单位工程招标控制价汇总表【10号楼-给排水工程】
表-04
单位工程招标控制价汇总表
工程名称：10号楼-给排水工程 |  |  | 第 1 页 共 1 页
序号 | 汇总内容 | 金额(元) |  | 其中：暂估价(元)
1 | 分部分项工程费 | 206302.33
1.1 | 给水 | 21912.73
1.2 | 污废水 | 32842.54
1.3 | 阳台水 | 15171.43
1.4 | 雨水 | 9388
1.5 | 冷凝水 | 20625.18
1.6 | 铸铁排水管 | 18813.6
1.7 | 其他 | 87548.85
2 | 措施项目费 | 34124.79
2.1 | 其中：安全文明施工费 | 15114.32
3 | 其他项目费
4 | 规费 | 13566.32 |  | －
5 | 税金 | 25145.35 |  | －
投标报价合计=1+2+3+4+5 |  | 279,138.79
注：1.本表适用于单位工程招标控制价或投标报价的汇总，如无单位工程划分，单项工程也使用本表汇总。 2.分部分项工程、措施项目中暂估价中应填写材料、工程设备暂估价，其他项目中暂估价应填写专业工程暂估价。

## 表-08 措施项目汇总表【10号楼-给排水工程】
表-08
措施项目汇总表
工程名称：10号楼-给排水工程 |  |  | 第 1 页 共 1 页
序号 | 项目名称 | 金额(元)
|  | 合价 |  | 其中：暂估价
1 | 施工技术措施项目 | 8579.48
2 | 施工组织措施项目 | 25545.31
2.1 | 其中：安全文明施工费 | 15114.32
2.2 | 建设工程竣工档案编制费 | 1522.44
措施项目费合计=1+2 |  | 34124.79

## 表-09 分部分项工程项目清单计价表【10号楼-给排水工程】
表-09
分部分项工程项目清单计价表
工程名称：10号楼-给排水工程 | [5 empty] | 第 1 页 共 1 页
序号 | 项目编码 | 项目名称 | 项目特征 | 计量单位 | 工程量 |  | 金额（元）
[7 empty] | 综合单价 | 合价 | 其中:暂估价
给水
1 | 031001006036 | PP-R管 DN32 | [项目特征] 1.安装部位:室内 2.介质:给水 3.材质、规格:PP-R管 DN32 4.连接形式:热熔连接 5.压力试验及吹、洗设计要求:满足规范要求 [工作内容] 1.管道安装 2.管件安装 3.塑料卡固定 4.压力试验 5.吹扫、冲洗 | m | 70 |  | 14.37 | 1005.9
2 | 031001006037 | PP-R管 DN25 | [项目特征] 1.安装部位:室内 2.介质:给水 3.材质、规格:PP-R管 DN25 4.连接形式:热熔连接 5.压力试验及吹、洗设计要求:满足规范要求 [工作内容] 1.管道安装 2.管件安装 3.塑料卡固定 4.压力试验 5.吹扫、冲洗 | m | 711 |  | 18.29 | 13004.19
3 | 031001006038 | PP-R管 DN15 | [项目特征] 1.安装部位:室内 2.介质:给水 3.材质、规格:PP-R管 DN15 4.连接形式:热熔连接 5.压力试验及吹、洗设计要求:满足规范要求 [工作内容] 1.管道安装 2.管件安装 3.塑料卡固定 4.压力试验 5.吹扫、冲洗 | m | 8 |  | 13.62 | 108.96
4 | 031003001018 | 铜截止阀 DN25 | [项目特征] 1.名称:铜截止阀 DN25 2.连接形式:螺纹连接 [工作内容] 1.安装 | 个 | 60 |  | 64.01 | 3840.6
5 | 031003001019 | 铜截止阀 DN32 | [项目特征] 1.名称:铜截止阀 DN32 2.连接形式:螺纹连接 [工作内容] 1.安装 | 个 | 6 |  | 69.74 | 418.44
6 | 031004014026 | 塑料水龙头 DN15 | [项目特征] 1.名称:塑料水龙头 DN15 [工作内容] 1.安装 | 个 | 66 |  | 4.29 | 283.14
7 | 031004004004 | 成品拖布池 | [项目特征] 1.名称:成品拖布池 2.材质:陶瓷 3.组装形式:含水龙头 4.附件名称、数量:含配套五金 [工作内容] 1.器具安装 2.附件安装 | 组 | 4 |  | 260.17 | 1040.68
8 | 031003001020 | 铜截止阀 DN15 | [项目特征] 1.名称:铜截止阀 DN15 2.连接形式:螺纹连接 [工作内容] 1.安装 | 个 | 4 |  | 41.04 | 164.16
9 | 031002001005 | 管道支吊架 | [项目特征] 1.材质:型钢 2.管架形式:综合考虑 3.支架刷油:详设计 [工作内容] 1.制作 2.安装 3.除锈 4.调配、涂刷 | kg | 154 |  | 13.29 | 2046.66
污废水
1 | 031001006039 | UPVC静音螺旋排水管 DN100 | [项目特征] 1.安装部位:室内 2.介质:污水 3.材质、规格:UPVC静音螺旋排水管 DN100 4.连接形式:承插粘接 5.压力试验及吹、洗设计要求:满足规范要求 [工作内容] 1.管道安装 2.管件安装 3.塑料卡固定 4.管道试验 5.透气帽安装 | m | 482 |  | 36.22 | 17458.04
2 | 031001006040 | UPVC塑料排水管 DN100 | [项目特征] 1.安装部位:室内 2.介质:废水 3.材质、规格:UPVC塑料排水管 DN100 4.连接形式:承插粘接 5.压力试验及吹、洗设计要求:满足规范要求 [工作内容] 1.管道安装 2.管件安装 3.塑料卡固定 4.管道试验 5.透气帽安装 | m | 382 |  | 35.05 | 13389.1
3 | 031001006041 | UPVC塑料排水管 DN50 | [项目特征] 1.安装部位:室内 2.介质:废水 3.材质、规格:UPVC塑料排水管 DN50 4.连接形式:承插粘接 5.压力试验及吹、洗设计要求:满足规范要求 [工作内容] 1.管道安装 2.管件安装 3.塑料卡固定 4.管道试验 | m | 110 |  | 18.14 | 1995.4
阳台水
1 | 031001006042 | UPVC塑料排水管 DN100 | [项目特征] 1.安装部位:室内 2.介质:阳台水 3.材质、规格:UPVC塑料排水管 DN100 4.连接形式:承插粘接 5.压力试验及吹、洗设计要求:满足规范要求 [工作内容] 1.管道安装 2.管件安装 3.塑料卡固定 4.管道试验 5.透气帽安装 | m | 433 |  | 31.87 | 13799.71
2 | 031001006043 | UPVC塑料排水管 DN50 | [项目特征] 1.安装部位:室内 2.介质:阳台水 3.材质、规格:UPVC塑料排水管 DN50 4.连接形式:承插粘接 5.压力试验及吹、洗设计要求:满足规范要求 [工作内容] 1.管道安装 2.管件安装 3.塑料卡固定 4.管道试验 | m | 84 |  | 16.33 | 1371.72
雨水
1 | 031001006044 | 承压UPVC雨水管 DN100 | [项目特征] 1.安装部位:室内 2.介质:雨水 3.材质、规格:承压UPVC雨水管 DN100 4.连接形式:承插粘接 5.压力试验及吹、洗设计要求:满足规范要求 [工作内容] 1.管道安装 2.管件安装 3.塑料卡固定 4.管道试验 | m | 242 |  | 36.45 | 8820.9
2 | 031004014027 | 雨水斗 DN100 | [项目特征] 1.名称:雨水斗DN100 2.材质:塑料 [工作内容] 1.安装 | 个 | 10 |  | 56.71 | 567.1
冷凝水
1 | 031001006045 | UPVC塑料排水管 DN50 | [项目特征] 1.安装部位:室内 2.介质:冷凝水 3.材质、规格:UPVC塑料排水管 DN50 4.连接形式:承插粘接 5.压力试验及吹、洗设计要求:满足规范要求 [工作内容] 1.管道安装 2.管件安装 3.塑料卡固定 4.管道试验 | m | 1137 |  | 18.14 | 20625.18
铸铁排水管
1 | 031001005007 | 柔性机制排水铸铁管 DN100 | [项目特征] 1.安装部位:室内 2.介质:排水 3.材质、规格:柔性机制排水铸铁管 DN100 4.连接形式:法兰承插式柔性连接 5.压力试验及吹、洗设计要求:满足规范要求 [工作内容] 1.管道安装 2.管件安装 3.管道试验 | m | 195 |  | 96.48 | 18813.6
其他
1 | 031002003066 | 钢套管 DN40 | [项目特征] 1.名称:钢套管 DN40 [工作内容] 1.制作 2.安装 3.除锈、刷油 | 个 | 230 |  | 24.67 | 5674.1
2 | 031002003067 | 钢套管 DN80 | [项目特征] 1.名称:钢套管 DN80 [工作内容] 1.制作 2.安装 3.除锈、刷油 | 个 | 62 |  | 49.9 | 3093.8
3 | 031002003068 | 钢套管 DN150 | [项目特征] 1.名称:钢套管 DN150 [工作内容] 1.制作 2.安装 3.除锈、刷油 | 个 | 110 |  | 108.41 | 11925.1
4 | 031002003069 | 刚性防水套管（适用管道DN100） | [项目特征] 1.名称:刚性防水套管（适用管道DN100） 2.材质:钢制 3.填料材质:详设计 [工作内容] 1.制作 2.安装 3.除锈、刷油 | 个 | 34 |  | 204.31 | 6946.54
5 | 031002003070 | 刚性防水套管（适用管道DN50） | [项目特征] 1.名称:刚性防水套管（适用管道DN50） 2.材质:钢制 3.填料材质:详设计 [工作内容] 1.制作 2.安装 3.除锈、刷油 | 个 | 62 |  | 135.64 | 8409.68
6 | 031002003071 | 止水环 DN100 | [项目特征] 1.名称:止水环 DN100 2.材质:PVC-U [工作内容] 1.安装 | 个 | 426 |  | 0.94 | 400.44
7 | 031002003072 | 止水环 DN50 | [项目特征] 1.名称:止水环 DN50 2.材质:PVC-U [工作内容] 1.安装 | 个 | 314 |  | 0.43 | 135.02
8 | 031004014028 | 阻火圈 DN100 | [项目特征] 1.名称:阻火圈 DN100 2.材质:详设计 [工作内容] 1.安装 | 个 | 166 |  | 26.75 | 4440.5
9 | 031004014029 | 塑料地漏 DN50 | [项目特征] 1.名称:塑料地漏 DN50 [工作内容] 1.安装 | 个 | 494 |  | 20.79 | 10270.26
10 | 031002003073 | 空调穿墙管 PVC套管Φ75 | [项目特征] 1.名称:空调穿墙管 PVC套管Φ75 [工作内容] 1.制作 2.安装 | 个 | 391 |  | 27.15 | 10615.65
11 | 031002003074 | 空调穿墙管 钢套管Φ80 | [项目特征] 1.名称:空调穿墙管 钢套管Φ80 [工作内容] 1.制作 2.安装 3.除锈、刷油 | 个 | 129 |  | 48.17 | 6213.93
12 | 030703013004 | 卫生间排气孔 不锈钢球形风帽Φ90 | [项目特征] 1.名称:卫生间排气孔 不锈钢球形风帽Φ90 2.规格:带20目钢丝过滤网喷塑,颜色同外立面 [工作内容] 1.风帽制作、安装 | 个 | 132 |  | 25.87 | 3414.84
13 | 031002003075 | 卫生间排气孔 钢套管Φ100 | [项目特征] 1.名称:卫生间排气孔 钢套管Φ100 [工作内容] 1.制作 2.安装 3.除锈、刷油 | 个 | 115 |  | 68.76 | 7907.4
14 | 031002003076 | 卫生间排气孔 PVC套管Φ100 | [项目特征] 1.名称:卫生间排气孔 PVC套管Φ100 [工作内容] 1.制作 2.安装 | 个 | 17 |  | 30.27 | 514.59
15 | 030906005010 | 预留孔洞（适用管道DN100） | [项目特征] 1.名称:预留孔洞（适用管道DN100） 2.部位:综合考虑 [工作内容] 1.制作模具、定位、固定、配合浇筑、拆模、清理 | 个 | 426 |  | 8.08 | 3442.08
16 | 030906005011 | 预留孔洞（适用管道DN50） | [项目特征] 1.名称:预留孔洞（适用管道DN50） 2.部位:综合考虑 [工作内容] 1.制作模具、定位、固定、配合浇筑、拆模、清理 | 个 | 314 |  | 5.46 | 1714.44
17 | 030906005012 | 预留孔洞（适用地漏DN50） | [项目特征] 1.名称:预留孔洞（适用地漏DN50） 2.部位:综合考虑 [工作内容] 1.制作模具、定位、固定、配合浇筑、拆模、清理 | 个 | 494 |  | 4.92 | 2430.48
合 计 | [7 empty] | 206302.33

## 表-09 施工技术措施项目清单计价表【10号楼-给排水工程】
表-09
施工技术措施项目清单计价表
工程名称：10号楼-给排水工程 | [5 empty] | 第 1 页 共 1 页
序号 | 项目编码 | 项目名称 | 项目特征 | 计量单位 | 工程量 |  | 金额（元）
[7 empty] | 综合单价 | 合价 | 其中:暂估价
| 一 | 施工技术措施项目 | [5 empty] | 8579.48
1 | 031301017022 | 脚手架搭拆 | [项目特征] 1.搭设方式:综合考虑 2.搭设高度:综合考虑 3.脚手架材质:综合考虑 [工作内容] 1.场内、场外材料搬运 2.搭、拆脚手架 3.拆除脚手架后材料的堆放 | 项 | 1 |  | 4883.12 | 4883.12
2 | 031302007016 | 高层施工增加 | [项目特征] 1.高层施工增加:综合考虑 [工作内容] 1.高层施工引起的人工工效降低以及由于人工工效降低引起的机械降效 2.通信联络设备的使用 | 项 | 1 |  | 3696.36 | 3696.36
合 计 | [7 empty] | 8579.48

## 表-10 施工组织措施项目清单计价表【10号楼-给排水工程】
表-10
施工组织措施项目清单计价表
工程名称：10号楼-给排水工程 | [6 empty] | 第 1 页 共 1 页
序号 | 项目编码 | 项目名称 | 计算 基础 | 费率 (%) | 金额 (元) | 调整 费率 (%) |  | 调整后 金额 (元) | 备注
1 | 031302B02001 | 组织措施费 | (分部分项人工费+技术措施人工费-机械（爆破）土石方人工费-机械（爆破）土石方人工费-人工土石方人工费-人工土石方技术措施人工费)+(机械（爆破）土石方人工费+机械（爆破）土石方机械费+机械（爆破）土石方人工费+机械（爆破）土石方机械费)*0.048/费率+(人工土石方人工费+人工土石方技术措施人工费)*0.0222/费率 | 11.82 | 8908.55
2 | 031302001001 | 安全文明施工费 | 分部分项人工费+人工价差_预算+技术措施人工费+技术措施人工价差_预算 | 19.45 | 15114.32
3 | 031302B03001 | 建设工程竣工档案编制费 | (分部分项人工费+技术措施人工费-机械（爆破）土石方人工费-机械（爆破）土石方人工费-人工土石方人工费-人工土石方技术措施人工费)+(机械（爆破）土石方人工费+机械（爆破）土石方机械费+机械（爆破）土石方人工费+机械（爆破）土石方机械费)*0.002/费率+(人工土石方人工费+人工土石方技术措施人工费)*0.0019/费率 | 2.02 | 1522.44
合 计 |  |  |  |  | 25545.31
注：1.计算基础和费用标准按本市有关费用定额或文件执行。 2.根据施工方案计算的措施费，可不填写“计算基础”和“费率”的数值，只填写“金额”数值，但应在备注栏说明施工 方案出处或计算方法。

## 表-11 其他项目清单计价汇总表【10号楼-给排水工程】
表-11
其他项目清单计价汇总表
工程名称：10号楼-给排水工程 |  |  |  | 第 1 页 共 1 页
序号 | 项目名称 | 计量单位 | 金额(元) |  | 备注
1 | 暂列金额 | 项 |  |  | 明细详见 表-11-1
2 | 暂估价 | 项
2.1 | 材料(工程设备)暂估价 | 项 | -- |  | 明细详见 表-11-2
2.2 | 专业工程暂估价 | 项 |  |  | 明细详见 表-11-3
3 | 计日工 | 项 |  |  | 明细详见 表-11-4
4 | 总承包服务费 | 项 |  |  | 明细详见 表-11-5
5 | 索赔与现场签证 | 项 |  |  | 明细详见 表-11-6
合 计 |  |  | 0
注：材料、设备暂估单价进入清单项目综合单价，此处不汇总。

## 表-12 规费、税金项目计价表【10号楼-给排水工程】
表-12
规费、税金项目计价表
工程名称：10号楼-给排水工程 |  |  |  | 第 1 页 共 1 页
序号 | 项目名称 | 计算基础 | 费率(%) |  | 金额（元）
1 | 规费 | 专业工程规费（人）+机械（爆破）土石方规费（人+机）*0.072/费率+人工土石方规费（人）*0.082/费率 | 18 |  | 13566.32
2 | 税金 | 2.1 + 2.2 + 2.3 |  |  | 25145.35
5.1 | 增值税 | 分部分项工程费+措施项目费+其他项目费+规费-甲供材料费 | 9 |  | 22859.41
5.2 | 附加税 | 增值税 | 10 |  | 2285.94
5.3 | 环境保护税 | 按实计算
合计 |  |  |  |  | 38711.67

## 表-04 单位工程招标控制价汇总表【10号楼-电气系统工程】
表-04
单位工程招标控制价汇总表
工程名称：10号楼-电气系统工程 |  |  | 第 1 页 共 1 页
序号 | 汇总内容 | 金额(元) |  | 其中：暂估价(元)
1 | 分部分项工程费 | 288845.47
1.1 | C强电配电 | 104854.42
1.2 | 公区照明 | 38707.17
1.3 | 应急照明 | 39490.58
1.4 | 弱电预留 | 24825.19
1.5 | C防雷接地 | 33413.79
1.6 | 户内预埋 | 47554.32
2 | 措施项目费 | 49181.25
2.1 | 其中：安全文明施工费 | 23368.71
3 | 其他项目费
4 | 规费 | 16252.81 |  | －
5 | 税金 | 35073.68 |  | －
投标报价合计=1+2+3+4+5 |  | 389,353.21
注：1.本表适用于单位工程招标控制价或投标报价的汇总，如无单位工程划分，单项工程也使用本表汇总。 2.分部分项工程、措施项目中暂估价中应填写材料、工程设备暂估价，其他项目中暂估价应填写专业工程暂估价。

## 表-08 措施项目汇总表【10号楼-电气系统工程】
表-08
措施项目汇总表
工程名称：10号楼-电气系统工程 |  |  | 第 1 页 共 1 页
序号 | 项目名称 | 金额(元)
|  | 合价 |  | 其中：暂估价
1 | 施工技术措施项目 | 9261.77
2 | 施工组织措施项目 | 39919.48
2.1 | 其中：安全文明施工费 | 23368.71
2.2 | 建设工程竣工档案编制费 | 1751.69
措施项目费合计=1+2 |  | 49181.25

## 表-09 分部分项工程项目清单计价表【10号楼-电气系统工
表-09
分部分项工程项目清单计价表
工程名称：10号楼-电气系统工程 | [5 empty] | 第 1 页 共 1 页
序号 | 项目编码 | 项目名称 | 项目特征 | 计量单位 | 工程量 |  | 金额（元）
[7 empty] | 综合单价 | 合价 | 其中:暂估价
| C | 强电配电
1 | 030404017107 | 配电箱 Z10-B1ALE-2kW | [项目特征] 1.名称:应急照明配电总箱 2.型号:Z10-B1ALE-2kW 3.规格:含箱内所有元器件 4.接线端子材质、规格:满足设计及相关规范要求 5.端子板外部接线材质、规格:满足设计及相关规范要求 6.安装方式:挂装 [工作内容] 1.本体安装 2.焊、压接线端子 3.补刷(喷)油漆 4.接地 | 台 | 2 |  | 2173 | 4346
2 | 030404017108 | 配电箱 Z10-5,14AL-ZD-3kW | [项目特征] 1.名称:走道照明配电箱 2.型号:Z10-5,14AL-ZD-3kW 3.规格:含箱内所有元器件 4.接线端子材质、规格:满足设计及相关规范要求 5.端子板外部接线材质、规格:满足设计及相关规范要求 6.安装方式:挂装 [工作内容] 1.本体安装 2.焊、压接线端子 3.补刷(喷)油漆 4.接地 | 台 | 4 |  | 3067.89 | 12271.56
3 | 030404017109 | 配电箱 Z10-RFAP-6kW | [项目特征] 1.名称:屋顶层消防电梯机房非消防负荷配电箱 2.型号:Z10-RFAP-6kW 3.规格:含箱内所有元器件 4.接线端子材质、规格:满足设计及相关规范要求 5.端子板外部接线材质、规格:满足设计及相关规范要求 6.安装方式:挂装 [工作内容] 1.本体安装 2.焊、压接线端子 3.补刷(喷)油漆 4.接地 | 台 | 2 |  | 2993.31 | 5986.62
4 | 030404017110 | 配电箱 Z10-RFAPE-DT1/2-18kW | [项目特征] 1.名称:消防电梯配电箱 2.型号:Z10-RFAPE-DT1/2-18kW 3.规格:含箱内所有元器件 4.接线端子材质、规格:满足设计及相关规范要求 5.端子板外部接线材质、规格:满足设计及相关规范要求 6.安装方式:挂装 [工作内容] 1.本体安装 2.焊、压接线端子 3.补刷(喷)油漆 4.接地 | 台 | 4 |  | 2993.31 | 11973.24
5 | 030404017111 | 配电箱 A型应急照明集中电源 0.6kW | [项目特征] 1.名称:A型应急照明集中电源 2.编号:PD 0.6kW 3.规格:含箱内所有元器件 4.接线端子材质、规格:满足设计及相关规范要求 5.端子板外部接线材质、规格:满足设计及相关规范要求 6.安装方式:挂装 [工作内容] 1.本体安装 2.焊、压接线端子 3.补刷(喷)油漆 4.接地 | 台 | 4 |  | 1996.35 | 7985.4
6 | 030408001046 | 电力电缆 WDZB-YJY-5×2.5 | [项目特征] 1.名称:电力电缆 2.规格:WDZB-YJY-5×2.5 3.材质:铜芯 4.敷设方式、部位:穿管或桥架 [工作内容] 1.电缆敷设 2.揭(盖)盖板 | m | 49.2 |  | 4.25 | 209.1
7 | 030408001047 | 电力电缆 WDZB-YJY-5×10 | [项目特征] 1.名称:电力电缆 2.规格:WDZB-YJY-5×2.5 3.材质:铜芯 4.敷设方式、部位:穿管或桥架 [工作内容] 1.电缆敷设 2.揭(盖)盖板 | m | 619.1 |  | 3.18 | 1968.74
8 | 030408001048 | 矿物绝缘电缆 RTXMY-3×4 | [项目特征] 1.名称:矿物绝缘电缆 2.规格:RTXMY-3×4 3.敷设方式、部位:穿管或桥架 [工作内容] 1.电缆敷设 2.揭(盖)盖板 | m | 92.25 |  | 2.68 | 247.23
9 | 030408001049 | 矿物绝缘电缆 RTXMY-5×6 | [项目特征] 1.名称:矿物绝缘电缆 2.规格:RTXMY-5×6 3.敷设方式、部位:穿管或桥架 [工作内容] 1.电缆敷设 2.揭(盖)盖板 | m | 410 |  | 3.18 | 1303.8
10 | 030408001050 | 矿物绝缘电缆 RTXMY-5×16 | [项目特征] 1.名称:矿物绝缘电缆 2.规格:RTXMY-5×16 3.敷设方式、部位:穿管或桥架 [工作内容] 1.电缆敷设 2.揭(盖)盖板 | m | 32.8 |  | 6.43 | 210.9
11 | 030408001051 | 矿物绝缘电缆 RTXMY-4×50+25 | [项目特征] 1.名称:矿物绝缘电缆 2.规格:RTXMY-4×50+25 3.敷设方式、部位:穿管或桥架 [工作内容] 1.电缆敷设 2.揭(盖)盖板 | m | 619.1 |  | 9.63 | 5961.93
12 | 030411005011 | T接盒 WDZB-YJY-5×10~WDZB-YJY-5×2.5 | [项目特征] 1.名称:T接箱 2.适用电缆规格:WDZB-YJY-5×10~WDZB-YJY-5×2.5 [工作内容] 1.本体安装 | 个 | 6 |  | 165.33 | 991.98
13 | 030411005012 | T接盒 RTXMY-4×50+1×25~RTXMY-5×16 | [项目特征] 1.名称:T接箱 2.适用电缆规格:RTXMY-4×50+1×25~RTXMY-5×16 [工作内容] 1.本体安装 | 个 | 4 |  | 214.59 | 858.36
14 | 030408006032 | 矿物绝缘电缆终端头 5×6 | [项目特征] 1.名称:矿物电缆头 2.规格:5*6 [工作内容] 1.电力电缆头制作 2.电力电缆头安装 3.接地 | 个 | 8 |  | 75.96 | 607.68
15 | 030408006033 | 矿物绝缘电缆终端头3×4 | [项目特征] 1.名称:矿物电缆头 2.规格:3×4mm2 [工作内容] 1.电力电缆头制作 2.电力电缆头安装 3.接地 | 个 | 8 |  | 69.43 | 555.44
16 | 030408006034 | 矿物绝缘电缆终端头 5×16 | [项目特征] 1.名称:矿物电缆头 2.规格:5×16 [工作内容] 1.电力电缆头制作 2.电力电缆头安装 3.接地 | 个 | 16 |  | 103.09 | 1649.44
17 | 030408006035 | 矿物绝缘电缆终端头4×50+25 | [项目特征] 1.名称:矿物电缆头 2.规格:4×50+25 [工作内容] 1.电力电缆头制作 2.电力电缆头安装 3.接地 | 个 | 8 |  | 103.09 | 824.72
18 | 030411004095 | 穿管配线WDZB-BYJ-16 | [项目特征] 1.名称:穿管配线 2.规格:WDZB-BYJ-16 3.配线部位:穿管 [工作内容] 1.配线 2.钢索架设(拉紧装置安装) 3.支持体(夹板、绝缘子、槽板等)安装 | m | 1290 |  | 1.15 | 1483.5
19 | 030411004096 | 线槽配线WDZB-BYJ-16 | [项目特征] 1.名称:线槽配线 2.规格:WDZB-BYJ-16 3.配线部位:线槽 [工作内容] 1.配线 2.钢索架设(拉紧装置安装) 3.支持体(夹板、绝缘子、槽板等)安装 | m | 4536 |  | 1.15 | 5216.4
20 | 030411003041 | 桥架 300×150 | [项目特征] 1.名称:桥架 2.型号:金属槽式桥架 3.规格:300×150 4.附件:含桥架主体、盖板、隔板、支撑架、弯通、三通、四通及异形弯、连接片、连接螺栓、锁扣、跨接线等所有部件 5.接地方式:满足设计及规范要求 [工作内容] 1.本体安装 2.开孔(含配管开孔) 3.接地 | m | 110 |  | 94.6 | 10406
21 | 030413001014 | 电气支架 | [项目特征] 1.名称:电气支架制作安装 2.材质:型钢 3.规格:综合考虑 4.刷油要求:满足设计及相关规范要求 5.安装范围:详设计施工图 [工作内容] 1.制作 2.安装 3.补刷(喷)油漆 | kg | 160 |  | 14.23 | 2276.8
22 | 030404017112 | 配电箱 AL-1、2 | [项目特征] 1.名称:住宅配电箱 2.型号:配电箱 AL-1、2 3.基础形式、材质、规格:满足设计及相关规范要求 4.接线端子材质、规格:满足设计及相关规范要求 5.端子板外部接线材质、规格:满足设计及相关规范要求 6.安装方式:满足设计及相关规范要求 [工作内容] 1.本体安装 2.基础型钢制作、安装 3.焊、压接线端子 4.补刷(喷)油漆 5.接地 | 台 | 66 |  | 338.07 | 22312.62
23 | 030411001088 | 配管 PC32 | [项目特征] 1.名称:配管 2.材质:塑料 3.规格:PC32 4.敷设方式:暗敷 5.接地要求:满足设计及相关规范要求 6.钢索材质、规格:满足设计及相关规范要求 [工作内容] 1.电线管路敷设 2.接地 | m | 364 |  | 11.39 | 4145.96
24 | 030408010005 | 防火堵料 | [项目特征] 1.名称:防火堵料 2.规格:满足规范要求 [工作内容] 1.安装 | kg | 100 |  | 10.61 | 1061
公区照明
1 | 030411001089 | 配管 JDG20 | [项目特征] 1.名称:配管 2.材质:JDG 3.规格:JDG20 4.敷设方式:明敷 5.接地要求:满足设计及相关规范要求 [工作内容] 1.电线管路敷设 2.接地 | m | 30 |  | 13.37 | 401.1
2 | 030411001090 | 配管 JDG20 | [项目特征] 1.名称:配管 2.材质:JDG 3.规格:JDG20 4.敷设方式:暗敷 5.接地要求:满足设计及相关规范要求 [工作内容] 1.电线管路敷设 2.接地 | m | 1155 |  | 7.64 | 8824.2
3 | 030411001091 | 配管 JDG25 | [项目特征] 1.名称:配管 2.材质:JDG 3.规格:JDG25 4.敷设方式:暗敷 5.接地要求:满足设计及相关规范要求 [工作内容] 1.电线管路敷设 2.接地 | m | 80 |  | 10.2 | 816
4 | 030411001092 | 配管 金属软管Φ20 | [项目特征] 1.名称:配管 2.材质:金属软管 3.规格:Φ20 4.敷设方式:综合考虑 5.接地要求:满足设计及相关规范要求 6.安装范围:详设计施工图 [工作内容] 1.电线管路敷设 2.接地 | m | 112 |  | 6.23 | 697.76
5 | 030413002014 | 墙体开槽 | [项目特征] 1.名称:墙体开槽 2.规格:详设计施工图 3.类型:含墙体恢复及水泥砂浆找平 [工作内容] 1.开槽 2.恢复处理 3.墙体恢复及水泥砂浆找平 | m | 249.9 |  | 12.06 | 3013.79
6 | 030411004097 | 管内配线 WDZB-BYJ-2.5 | [项目特征] 1.名称:配线 2.规格:WDZB-BYJ-2.5 3.材质:铜芯 4.安装范围:管内 [工作内容] 1.配线 2.钢索架设(拉紧装置安装) 3.支持体(夹板、绝缘子、槽板等)安装 | m | 5150.2 |  | 0.96 | 4944.19
7 | 030411004098 | 管内配线 WDZB-BYJ-4 | [项目特征] 1.名称:配线 2.规格:WDZB-BYJ-4 3.材质:铜芯 4.安装范围:管内 [工作内容] 1.配线 2.钢索架设(拉紧装置安装) 3.支持体(夹板、绝缘子、槽板等)安装 | m | 248.59 |  | 0.7 | 174.01
8 | 040801029021 | 普通开关（单联） | [项目特征] 1.名称:普通开关（单联） 2.规格:250V 10A [工作内容] 1.本体安装 2.接线 | 个 | 136 |  | 19.51 | 2653.36
9 | 040801029022 | 普通开关（双联） | [项目特征] 1.名称:普通开关（双联） 2.规格:250V 10A [工作内容] 1.本体安装 2.接线 | 个 | 4 |  | 21.79 | 87.16
10 | 040801029023 | 残疾人开关 | [项目特征] 1.名称:残疾人开关 2.规格:250V 10A [工作内容] 1.本体安装 2.接线 | 个 | 4 |  | 35.97 | 143.88
11 | 030412005029 | LED雷达人体感应筒灯（自带雷达感应开关） | [项目特征] 1.名称:LED雷达人体感应筒灯（自带雷达感应开关） 2.型号:4000K,1X12W Φ=1050 lm 3.安装形式:综合考虑 [工作内容] 1.本体安装 | 套 | 64 |  | 47.96 | 3069.44
12 | 030412005030 | LED雷达人体感应吸顶灯（自带雷达感应开关） | [项目特征] 1.名称:LED雷达人体感应吸顶灯（自带雷达感应开关） 2.型号:4000K,1X24W Φ=1900 lm 3.安装形式:综合考虑 [工作内容] 1.本体安装 | 套 | 76 |  | 70.61 | 5366.36
13 | 030412005031 | LED筒灯 | [项目特征] 1.名称:LED筒灯 2.型号:4000K,1X12W Φ=1050 lm 3.安装形式:吸顶安装 [工作内容] 1.本体安装 | 套 | 80 |  | 39.11 | 3128.8
14 | 030412005032 | LED吸壁灯座,12W | [项目特征] 1.名称:壁灯 2.型号:4000K,1X12W Φ=1100 lm,4000K 3.安装形式:壁装 [工作内容] 1.本体安装 | 套 | 68 |  | 36.12 | 2456.16
15 | 030404035007 | 单相电源插座 | [项目特征] 1.名称:单相电源插座 2.规格:五孔插座,250V,10A [工作内容] 1.本体安装 2.接线 | 个 | 8 |  | 25.64 | 205.12
16 | 030404035008 | 空调插座 | [项目特征] 1.名称:空调插座 2.规格:三孔插座,250V,16A [工作内容] 1.本体安装 2.接线 | 个 | 4 |  | 25.03 | 100.12
17 | 030411006034 | 金属接线盒 | [项目特征] 1.名称:金属接线盒 2.材质:满足设计及相关规范要求 3.规格:包含盖板 4.安装形式:详设计施工图 [工作内容] 1.本体安装 | 个 | 288 |  | 5.84 | 1681.92
18 | 030411006035 | 金属开关盒 | [项目特征] 1.名称:金属开关盒 2.材质:满足设计及相关规范要求 3.规格:详设计施工图 4.安装形式:详设计施工图 [工作内容] 1.本体安装 | 个 | 156 |  | 6.05 | 943.8
应急照明
1 | 030411001093 | 配管 JDG20 | [项目特征] 1.名称:配管 2.材质:JDG 3.规格:JDG20 4.敷设方式:暗敷 5.接地要求:满足设计及相关规范要求 [工作内容] 1.电线管路敷设 2.接地 | m | 890 |  | 7.64 | 6799.6
2 | 030411001094 | 配管 金属软管Φ20 | [项目特征] 1.名称:配管 2.材质:金属软管 3.规格:Φ20 4.敷设方式:综合考虑 5.接地要求:满足设计及相关规范要求 6.安装范围:详设计施工图 [工作内容] 1.电线管路敷设 2.接地 | m | 325.6 |  | 6.23 | 2028.49
3 | 030413002015 | 墙体开槽 | [项目特征] 1.名称:墙体开槽 2.规格:详设计施工图 3.类型:含墙体恢复及水泥砂浆找平 [工作内容] 1.开槽 2.恢复处理 3.墙体恢复及水泥砂浆找平 | m | 369.6 |  | 12.06 | 4457.38
4 | 030411004099 | 管内穿线 WDZBN-RYJS-2×4 | [项目特征] 1.名称:配线 2.规格:WDZBN-RYJS-2×4 3.材质:铜芯 4.配线部位:综合考虑 [工作内容] 1.配线 | m | 1247.94 |  | 1.1 | 1372.73
5 | 030412004019 | 楼层标志灯 | [项目特征] 1.名称:楼层标志灯 2.型号:LED发光板1W 3.安装形式:综合考虑 [工作内容] 1.本体安装 | 套 | 38 |  | 66.18 | 2514.84
6 | 030412004020 | 安全出口标志灯 | [项目特征] 1.名称:安全出口标志灯 2.型号:LED发光板1W 3.安装方式:壁装 [工作内容] 1.本体安装 | 套 | 4 |  | 68.14 | 272.56
7 | 030412004021 | 疏散出口标志灯 | [项目特征] 1.名称:疏散出口标志灯 2.型号:LED发光板1W 3.安装方式:壁装 [工作内容] 1.本体安装 | 套 | 70 |  | 71.93 | 5035.1
8 | 030412004022 | 方向标志灯（疏散单向不可调） | [项目特征] 1.名称:方向标志灯(疏散单向不可调) 2.型号:LED发光板1W 3.安装方式:综合考虑 [工作内容] 1.本体安装 | 套 | 72 |  | 71.93 | 5178.96
9 | 030412001014 | 消防应急照明壁灯 3W | [项目特征] 1.名称:消防应急照明壁灯 3W 2.型号:1X3W Φ>400 lm 3.安装方式:壁装 [工作内容] 1.本体安装 | 套 | 74 |  | 61.44 | 4546.56
10 | 030412001015 | 消防应急照明筒灯 3W | [项目特征] 1.名称:消防应急照明筒灯 3W 2.型号:1X3W Φ>400 lm 3.安装方式:嵌顶安装 [工作内容] 1.本体安装 | 套 | 72 |  | 65.5 | 4716
11 | 030412001016 | 消防应急照明吸顶灯 3W | [项目特征] 1.名称:消防应急照明吸顶灯 3W 2.型号:1X3W Φ>400 lm 3.安装方式:吸顶安装 [工作内容] 1.本体安装 | 套 | 2 |  | 77 | 154
12 | 030412005033 | 单管LED T8直管(自带蓄电池) | [项目特征] 1.名称:单管LED T8直管(自带蓄电池) 2.型号:4000K,1X30W Φ=7500 lm,应急时间大于90min 3.安装形式:管吊安装 [工作内容] 1.本体安装 | 套 | 4 |  | 87.47 | 349.88
13 | 040801029024 | 普通开关（单联） | [项目特征] 1.名称:普通开关（单联） 2.规格:250V 10A [工作内容] 1.本体安装 2.接线 | 个 | 4 |  | 19.51 | 78.04
14 | 030411006036 | 金属接线盒 | [项目特征] 1.名称:金属接线盒 2.材质:满足设计及相关规范要求 3.规格:包含盖板 4.安装形式:详设计施工图 [工作内容] 1.本体安装 | 个 | 336 |  | 5.84 | 1962.24
15 | 030411006037 | 金属开关盒 | [项目特征] 1.名称:金属开关盒 2.材质:满足设计及相关规范要求 3.规格:详设计施工图 4.安装形式:详设计施工图 [工作内容] 1.本体安装 | 个 | 4 |  | 6.05 | 24.2
弱电预留
1 | 030411003042 | 弱电桥架 200×100 | [项目特征] 1.名称:弱电桥架 2.型号:金属槽式桥架 3.规格:200×100 4.附件:含桥架主体、盖板、隔板、支撑架、弯通、三通、四通及异形弯、连接片、连接螺栓、锁扣、跨接线等所有部件 5.接地方式:满足设计及规范要求 [工作内容] 1.本体安装 2.开孔(含配管开孔) 3.接地 | m | 107.1 |  | 65.69 | 7035.4
2 | 030413001015 | 电气支架 | [项目特征] 1.名称:电气支架制作安装 2.材质:型钢 3.规格:综合考虑 4.刷油要求:满足设计及相关规范要求 5.安装范围:详设计施工图 [工作内容] 1.制作 2.安装 3.补刷(喷)油漆 | kg | 155.87 |  | 14.23 | 2218.03
3 | 030411001095 | 配管 PC20 | [项目特征] 1.名称:配管 2.材质:塑料 3.规格:PC20 4.敷设方式:暗敷 5.接地要求:满足设计及相关规范要求 6.钢索材质、规格:满足设计及相关规范要求 [工作内容] 1.电线管路敷设 2.接地 | m | 760 |  | 8.92 | 6779.2
4 | 030411001096 | 配管 PC32 | [项目特征] 1.名称:配管 2.材质:塑料 3.规格:PC32 4.敷设方式:暗敷 5.接地要求:满足设计及相关规范要求 6.钢索材质、规格:满足设计及相关规范要求 [工作内容] 1.电线管路敷设 2.接地 | m | 380 |  | 11.39 | 4328.2
5 | 030413002016 | 墙体开槽 | [项目特征] 1.名称:墙体开槽 2.规格:详设计施工图 3.类型:含墙体恢复及水泥砂浆找平 [工作内容] 1.开槽 2.恢复处理 3.墙体恢复及水泥砂浆找平 | m | 110 |  | 12.06 | 1326.6
6 | 030404017113 | 家用弱电信息箱 | [项目特征] 1.名称:家用弱电信息箱 2.安装方式:满足设计及规范要求 [工作内容] 1.本体安装 2.基础型钢制作、安装 3.焊、压接线端子 4.补刷(喷)油漆 5.接地 | 台 | 36 |  | 87.16 | 3137.76
| C | 防雷接地
1 | 030409005007 | 避雷网 镀锌圆钢Φ12 | [项目特征] 1.名称:避雷网 2.材质:镀锌圆钢 3.规格:Φ12 4.安装形式:明敷 [工作内容] 1.避雷网制作、安装 2.跨接 3.补刷(喷)油漆 | m | 436.38 |  | 17.96 | 7837.38
2 | 030409005008 | 避雷网 热镀锌扁钢 -25*4 | [项目特征] 1.名称:避雷网 2.材质:镀锌扁钢 3.规格:25*4 4.安装形式:暗敷 [工作内容] 1.避雷网制作、安装 2.跨接 3.补刷(喷)油漆 | m | 20.78 |  | 13.31 | 276.58
3 | 030409002009 | 接地母线 镀锌扁钢40*4 | [项目特征] 1.名称:接地母线 2.材质:镀锌扁钢 3.规格:40*4 4.安装部位:电井内敷设 5.安装形式:满足设计及规范要求 [工作内容] 1.接地母线制作、安装 2.补刷(喷)油漆 | m | 114.29 |  | 17.91 | 2046.93
4 | 030409002010 | 接地母线 镀锌扁钢50*6 | [项目特征] 1.名称:接地母线 2.材质:镀锌扁钢 3.规格:50*6 4.安装部位:电井内敷设 5.安装形式:满足设计及规范要求 [工作内容] 1.接地母线制作、安装 2.补刷(喷)油漆 | m | 114.29 |  | 20.14 | 2301.8
5 | 030409003005 | 引下线 | [项目特征] 1.名称:引下线 2.材质:钢筋 3.规格:利用柱主筋中2根Φ16或4根Φ12钢筋引下 [工作内容] 1.避雷引下线制作、安装 2.断接卡子、箱制作、安装 3.柱主钢筋与圈梁筋焊接 4.补刷(喷)油漆 | m | 990 |  | 10.08 | 9979.2
6 | 030409004004 | 均压环 | [项目特征] 1.名称:均压环 2.材质:用结构的横钢筋作均压网 3.规格:满足设计及施工规范要求 4.安装形式:所用的热镀锌扁钢、钢筋要焊接连通,并需与相关楼层的防雷引下线焊接连通 [工作内容] 1.均压环敷设 2.柱主筋与圈梁焊接 3.利用圈梁钢筋焊接 4.补刷(喷)油漆 | m | 685 |  | 4.46 | 3055.1
7 | 030409B01007 | 门窗接地跨接 | [项目特征] 1.名称:门窗接地跨接 2.类型:门窗接地 [工作内容] 1.挖填土 2.跨接 3.补刷(喷)油漆 | 处 | 160 |  | 25.43 | 4068.8
8 | 030409008006 | 卫生间等电位端子箱 | [项目特征] 1.名称:卫生间等电位端子箱 2.材质:按设计 3.规格:按设计 [工作内容] 1.本体安装 | 台 | 136 |  | 20.59 | 2800.24
9 | 030409B01008 | 接地跨接 | [项目特征] 1.名称:接地跨接 2.类型:综合考虑 [工作内容] 1.挖填土 2.跨接 3.补刷(喷)油漆 | 处 | 18 |  | 10.36 | 186.48
10 | 030414011005 | 接地装置调试 | [项目特征] 1.名称:接地装置调试 [工作内容] 1.接地电阻测试 | 系统 | 1 |  | 861.28 | 861.28
户内预埋
1 | 030411001097 | 配管 PC20 | [项目特征] 1.名称:配管 2.材质:塑料 3.规格:PC20 4.敷设方式:暗敷 5.接地要求:满足设计及相关规范要求 6.钢索材质、规格:满足设计及相关规范要求 [工作内容] 1.电线管路敷设 2.接地 | m | 4422 |  | 8.92 | 39444.24
2 | 030413002017 | 墙体开槽 | [项目特征] 1.名称:墙体开槽 2.规格:详设计施工图 3.类型:含墙体恢复及水泥砂浆找平 [工作内容] 1.开槽 2.恢复处理 3.墙体恢复及水泥砂浆找平 | m | 462 |  | 12.06 | 5571.72
3 | 030411006038 | 塑料接线盒 | [项目特征] 1.名称:塑料接线盒 2.材质:满足设计及相关规范要求 3.规格:包含盖板 4.安装形式:详设计施工图 [工作内容] 1.本体安装 | 个 | 396 |  | 6.41 | 2538.36
合 计 | [7 empty] | 288845.47

## 表-09 施工技术措施项目清单计价表【10号楼-电气系统工
表-09
施工技术措施项目清单计价表
工程名称：10号楼-电气系统工程 | [5 empty] | 第 1 页 共 1 页
序号 | 项目编码 | 项目名称 | 项目特征 | 计量单位 | 工程量 |  | 金额（元）
[7 empty] | 综合单价 | 合价 | 其中:暂估价
| 一 | 施工技术措施项目 | [5 empty] | 9261.77
1 | 031302007019 | 高层施工增加 | [项目特征] 1.名称:高层施工增加 [工作内容] 1.高层施工引起的人工工效降低以及由于人工工效降低引起的机械降效 2.通信联络设备的使用 | 项 | 1 |  | 4182.67 | 4182.67
2 | 031301017025 | 脚手架搭拆 | [项目特征] 1.搭设方式:自行考虑 2.搭设高度:综合考虑 3.脚手架材质:自行考虑 [工作内容] 1.场内、场外材料搬运 2.搭、拆脚手架 3.拆除脚手架后材料的堆放 | 项 | 1 |  | 5079.1 | 5079.1
合 计 | [7 empty] | 9261.77

## 表-10 施工组织措施项目清单计价表【10号楼-电气系统工
表-10
施工组织措施项目清单计价表
工程名称：10号楼-电气系统工程 | [6 empty] | 第 1 页 共 1 页
序号 | 项目编码 | 项目名称 | 计算 基础 | 费率 (%) | 金额 (元) | 调整 费率 (%) |  | 调整后 金额 (元) | 备注
1 | 031302B02001 | 组织措施费 | (分部分项人工费+技术措施人工费-机械（爆破）土石方人工费-机械（爆破）土石方人工费-人工土石方人工费-人工土石方技术措施人工费)+(机械（爆破）土石方人工费+机械（爆破）土石方机械费+机械（爆破）土石方人工费+机械（爆破）土石方机械费)*0.048/费率+(人工土石方人工费+人工土石方技术措施人工费)*0.0222/费率 | 16.39 | 14799.08
2 | 031302001001 | 安全文明施工费 | 分部分项人工费+人工价差_预算+技术措施人工费+技术措施人工价差_预算 | 25.1 | 23368.71
3 | 031302B03001 | 建设工程竣工档案编制费 | (分部分项人工费+技术措施人工费-机械（爆破）土石方人工费-机械（爆破）土石方人工费-人工土石方人工费-人工土石方技术措施人工费)+(机械（爆破）土石方人工费+机械（爆破）土石方机械费+机械（爆破）土石方人工费+机械（爆破）土石方机械费)*0.002/费率+(人工土石方人工费+人工土石方技术措施人工费)*0.0019/费率 | 1.94 | 1751.69
合 计 |  |  |  |  | 39919.48
注：1.计算基础和费用标准按本市有关费用定额或文件执行。 2.根据施工方案计算的措施费，可不填写“计算基础”和“费率”的数值，只填写“金额”数值，但应在备注栏说明施工 方案出处或计算方法。

## 表-11 其他项目清单计价汇总表【10号楼-电气系统工程】
表-11
其他项目清单计价汇总表
工程名称：10号楼-电气系统工程 |  |  |  | 第 1 页 共 1 页
序号 | 项目名称 | 计量单位 | 金额(元) |  | 备注
1 | 暂列金额 | 项 |  |  | 明细详见 表-11-1
2 | 暂估价 | 项
2.1 | 材料(工程设备)暂估价 | 项 | -- |  | 明细详见 表-11-2
2.2 | 专业工程暂估价 | 项 |  |  | 明细详见 表-11-3
3 | 计日工 | 项 |  |  | 明细详见 表-11-4
4 | 总承包服务费 | 项 |  |  | 明细详见 表-11-5
5 | 索赔与现场签证 | 项 |  |  | 明细详见 表-11-6
合 计 |  |  | 0
注：材料、设备暂估单价进入清单项目综合单价，此处不汇总。

## 表-12 规费、税金项目计价表【10号楼-电气系统工程】
表-12
规费、税金项目计价表
工程名称：10号楼-电气系统工程 |  |  |  | 第 1 页 共 1 页
序号 | 项目名称 | 计算基础 | 费率(%) |  | 金额（元）
1 | 规费 | 专业工程规费（人）+机械（爆破）土石方规费（人+机）*0.072/费率+人工土石方规费（人）*0.082/费率 | 18 |  | 16252.81
2 | 税金 | 2.1 + 2.2 + 2.3 |  |  | 35073.68
5.1 | 增值税 | 分部分项工程费+措施项目费+其他项目费+规费-甲供材料费 | 9 |  | 31885.16
5.2 | 附加税 | 增值税 | 10 |  | 3188.52
5.3 | 环境保护税 | 按实计算
合计 |  |  |  |  | 51326.49

## 表-04 单位工程招标控制价汇总表【11号楼-给排水工程】
表-04
单位工程招标控制价汇总表
工程名称：11号楼-给排水工程 |  |  | 第 1 页 共 1 页
序号 | 汇总内容 | 金额(元) |  | 其中：暂估价(元)
1 | 分部分项工程费 | 206473.99
1.1 | 给水 | 21912.73
1.2 | 污废水 | 32842.54
1.3 | 阳台水 | 15171.43
1.4 | 雨水 | 9388
1.5 | 冷凝水 | 20625.18
1.6 | 铸铁排水管 | 18813.6
1.7 | 其他 | 87720.51
2 | 措施项目费 | 33847.95
2.1 | 其中：安全文明施工费 | 15125.12
3 | 其他项目费
4 | 规费 | 13576.01 |  | －
5 | 税金 | 25135.9 |  | －
投标报价合计=1+2+3+4+5 |  | 279,033.85
注：1.本表适用于单位工程招标控制价或投标报价的汇总，如无单位工程划分，单项工程也使用本表汇总。 2.分部分项工程、措施项目中暂估价中应填写材料、工程设备暂估价，其他项目中暂估价应填写专业工程暂估价。

## 表-08 措施项目汇总表【11号楼-给排水工程】
表-08
措施项目汇总表
工程名称：11号楼-给排水工程 |  |  | 第 1 页 共 1 页
序号 | 项目名称 | 金额(元)
|  | 合价 |  | 其中：暂估价
1 | 施工技术措施项目 | 8284.39
2 | 施工组织措施项目 | 25563.56
2.1 | 其中：安全文明施工费 | 15125.12
2.2 | 建设工程竣工档案编制费 | 1523.53
措施项目费合计=1+2 |  | 33847.95

## 表-09 分部分项工程项目清单计价表【11号楼-给排水工程】
表-09
分部分项工程项目清单计价表
工程名称：11号楼-给排水工程 | [5 empty] | 第 1 页 共 1 页
序号 | 项目编码 | 项目名称 | 项目特征 | 计量单位 | 工程量 |  | 金额（元）
[7 empty] | 综合单价 | 合价 | 其中:暂估价
给水
1 | 031001006046 | PP-R管 DN32 | [项目特征] 1.安装部位:室内 2.介质:给水 3.材质、规格:PP-R管 DN32 4.连接形式:热熔连接 5.压力试验及吹、洗设计要求:满足规范要求 [工作内容] 1.管道安装 2.管件安装 3.塑料卡固定 4.压力试验 5.吹扫、冲洗 | m | 70 |  | 14.37 | 1005.9
2 | 031001006047 | PP-R管 DN25 | [项目特征] 1.安装部位:室内 2.介质:给水 3.材质、规格:PP-R管 DN25 4.连接形式:热熔连接 5.压力试验及吹、洗设计要求:满足规范要求 [工作内容] 1.管道安装 2.管件安装 3.塑料卡固定 4.压力试验 5.吹扫、冲洗 | m | 711 |  | 18.29 | 13004.19
3 | 031001006048 | PP-R管 DN15 | [项目特征] 1.安装部位:室内 2.介质:给水 3.材质、规格:PP-R管 DN15 4.连接形式:热熔连接 5.压力试验及吹、洗设计要求:满足规范要求 [工作内容] 1.管道安装 2.管件安装 3.塑料卡固定 4.压力试验 5.吹扫、冲洗 | m | 8 |  | 13.62 | 108.96
4 | 031003001022 | 铜截止阀 DN25 | [项目特征] 1.名称:铜截止阀 DN25 2.连接形式:螺纹连接 [工作内容] 1.安装 | 个 | 60 |  | 64.01 | 3840.6
5 | 031003001023 | 铜截止阀 DN32 | [项目特征] 1.名称:铜截止阀 DN32 2.连接形式:螺纹连接 [工作内容] 1.安装 | 个 | 6 |  | 69.74 | 418.44
6 | 031004014030 | 塑料水龙头 DN15 | [项目特征] 1.名称:塑料水龙头 DN15 [工作内容] 1.安装 | 个 | 66 |  | 4.29 | 283.14
7 | 031004004005 | 成品拖布池 | [项目特征] 1.名称:成品拖布池 2.材质:陶瓷 3.组装形式:含水龙头 4.附件名称、数量:含配套五金 [工作内容] 1.器具安装 2.附件安装 | 组 | 4 |  | 260.17 | 1040.68
8 | 031003001024 | 铜截止阀 DN15 | [项目特征] 1.名称:铜截止阀 DN15 2.连接形式:螺纹连接 [工作内容] 1.安装 | 个 | 4 |  | 41.04 | 164.16
9 | 031002001006 | 管道支吊架 | [项目特征] 1.材质:型钢 2.管架形式:综合考虑 3.支架刷油:详设计 [工作内容] 1.制作 2.安装 3.除锈 4.调配、涂刷 | kg | 154 |  | 13.29 | 2046.66
污废水
1 | 031001006049 | UPVC静音螺旋排水管 DN100 | [项目特征] 1.安装部位:室内 2.介质:污水 3.材质、规格:UPVC静音螺旋排水管 DN100 4.连接形式:承插粘接 5.压力试验及吹、洗设计要求:满足规范要求 [工作内容] 1.管道安装 2.管件安装 3.塑料卡固定 4.管道试验 5.透气帽安装 | m | 482 |  | 36.22 | 17458.04
2 | 031001006050 | UPVC塑料排水管 DN100 | [项目特征] 1.安装部位:室内 2.介质:废水 3.材质、规格:UPVC塑料排水管 DN100 4.连接形式:承插粘接 5.压力试验及吹、洗设计要求:满足规范要求 [工作内容] 1.管道安装 2.管件安装 3.塑料卡固定 4.管道试验 5.透气帽安装 | m | 382 |  | 35.05 | 13389.1
3 | 031001006051 | UPVC塑料排水管 DN50 | [项目特征] 1.安装部位:室内 2.介质:废水 3.材质、规格:UPVC塑料排水管 DN50 4.连接形式:承插粘接 5.压力试验及吹、洗设计要求:满足规范要求 [工作内容] 1.管道安装 2.管件安装 3.塑料卡固定 4.管道试验 | m | 110 |  | 18.14 | 1995.4
阳台水
1 | 031001006052 | UPVC塑料排水管 DN100 | [项目特征] 1.安装部位:室内 2.介质:阳台水 3.材质、规格:UPVC塑料排水管 DN100 4.连接形式:承插粘接 5.压力试验及吹、洗设计要求:满足规范要求 [工作内容] 1.管道安装 2.管件安装 3.塑料卡固定 4.管道试验 5.透气帽安装 | m | 433 |  | 31.87 | 13799.71
2 | 031001006053 | UPVC塑料排水管 DN50 | [项目特征] 1.安装部位:室内 2.介质:阳台水 3.材质、规格:UPVC塑料排水管 DN50 4.连接形式:承插粘接 5.压力试验及吹、洗设计要求:满足规范要求 [工作内容] 1.管道安装 2.管件安装 3.塑料卡固定 4.管道试验 | m | 84 |  | 16.33 | 1371.72
雨水
1 | 031001006054 | 承压UPVC雨水管 DN100 | [项目特征] 1.安装部位:室内 2.介质:雨水 3.材质、规格:承压UPVC雨水管 DN100 4.连接形式:承插粘接 5.压力试验及吹、洗设计要求:满足规范要求 [工作内容] 1.管道安装 2.管件安装 3.塑料卡固定 4.管道试验 | m | 242 |  | 36.45 | 8820.9
2 | 031004014031 | 雨水斗 DN100 | [项目特征] 1.名称:雨水斗DN100 2.材质:塑料 [工作内容] 1.安装 | 个 | 10 |  | 56.71 | 567.1
冷凝水
1 | 031001006055 | UPVC塑料排水管 DN50 | [项目特征] 1.安装部位:室内 2.介质:冷凝水 3.材质、规格:UPVC塑料排水管 DN50 4.连接形式:承插粘接 5.压力试验及吹、洗设计要求:满足规范要求 [工作内容] 1.管道安装 2.管件安装 3.塑料卡固定 4.管道试验 | m | 1137 |  | 18.14 | 20625.18
铸铁排水管
1 | 031001005008 | 柔性机制排水铸铁管 DN100 | [项目特征] 1.安装部位:室内 2.介质:排水 3.材质、规格:柔性机制排水铸铁管 DN100 4.连接形式:法兰承插式柔性连接 5.压力试验及吹、洗设计要求:满足规范要求 [工作内容] 1.管道安装 2.管件安装 3.管道试验 | m | 195 |  | 96.48 | 18813.6
其他
1 | 031002003081 | 钢套管 DN40 | [项目特征] 1.名称:钢套管 DN40 [工作内容] 1.制作 2.安装 3.除锈、刷油 | 个 | 230 |  | 24.67 | 5674.1
2 | 031002003082 | 钢套管 DN80 | [项目特征] 1.名称:钢套管 DN80 [工作内容] 1.制作 2.安装 3.除锈、刷油 | 个 | 62 |  | 49.9 | 3093.8
3 | 031002003083 | 钢套管 DN150 | [项目特征] 1.名称:钢套管 DN150 [工作内容] 1.制作 2.安装 3.除锈、刷油 | 个 | 110 |  | 108.41 | 11925.1
4 | 031002003084 | 刚性防水套管（适用管道DN100） | [项目特征] 1.名称:刚性防水套管（适用管道DN100） 2.材质:钢制 3.填料材质:详设计 [工作内容] 1.制作 2.安装 3.除锈、刷油 | 个 | 34 |  | 204.31 | 6946.54
5 | 031002003085 | 刚性防水套管（适用管道DN50） | [项目特征] 1.名称:刚性防水套管（适用管道DN50） 2.材质:钢制 3.填料材质:详设计 [工作内容] 1.制作 2.安装 3.除锈、刷油 | 个 | 62 |  | 135.64 | 8409.68
6 | 031002003086 | 止水环 DN100 | [项目特征] 1.名称:止水环 DN100 2.材质:PVC-U [工作内容] 1.安装 | 个 | 426 |  | 0.94 | 400.44
7 | 031002003087 | 止水环 DN50 | [项目特征] 1.名称:止水环 DN50 2.材质:PVC-U [工作内容] 1.安装 | 个 | 314 |  | 0.43 | 135.02
8 | 031004014032 | 阻火圈 DN100 | [项目特征] 1.名称:阻火圈 DN100 2.材质:详设计 [工作内容] 1.安装 | 个 | 166 |  | 26.75 | 4440.5
9 | 031004014033 | 塑料地漏 DN50 | [项目特征] 1.名称:塑料地漏 DN50 [工作内容] 1.安装 | 个 | 494 |  | 20.79 | 10270.26
10 | 031002003088 | 空调穿墙管 PVC套管Φ75 | [项目特征] 1.名称:空调穿墙管 PVC套管Φ75 [工作内容] 1.制作 2.安装 | 个 | 392 |  | 27.15 | 10642.8
11 | 031002003089 | 空调穿墙管 钢套管Φ80 | [项目特征] 1.名称:空调穿墙管 钢套管Φ80 [工作内容] 1.制作 2.安装 3.除锈、刷油 | 个 | 132 |  | 48.17 | 6358.44
12 | 030703013005 | 卫生间排气孔 不锈钢球形风帽Φ90 | [项目特征] 1.名称:卫生间排气孔 不锈钢球形风帽Φ90 2.规格:带20目钢丝过滤网喷塑,颜色同外立面 [工作内容] 1.风帽制作、安装 | 个 | 132 |  | 25.87 | 3414.84
13 | 031002003090 | 卫生间排气孔 钢套管Φ100 | [项目特征] 1.名称:卫生间排气孔 钢套管Φ100 [工作内容] 1.制作 2.安装 3.除锈、刷油 | 个 | 115 |  | 68.76 | 7907.4
14 | 031002003091 | 卫生间排气孔 PVC套管Φ100 | [项目特征] 1.名称:卫生间排气孔 PVC套管Φ100 [工作内容] 1.制作 2.安装 | 个 | 17 |  | 30.27 | 514.59
15 | 030906005013 | 预留孔洞（适用管道DN100） | [项目特征] 1.名称:预留孔洞（适用管道DN100） 2.部位:综合考虑 [工作内容] 1.制作模具、定位、固定、配合浇筑、拆模、清理 | 个 | 426 |  | 8.08 | 3442.08
16 | 030906005014 | 预留孔洞（适用管道DN50） | [项目特征] 1.名称:预留孔洞（适用管道DN50） 2.部位:综合考虑 [工作内容] 1.制作模具、定位、固定、配合浇筑、拆模、清理 | 个 | 314 |  | 5.46 | 1714.44
17 | 030906005015 | 预留孔洞（适用地漏DN50） | [项目特征] 1.名称:预留孔洞（适用地漏DN50） 2.部位:综合考虑 [工作内容] 1.制作模具、定位、固定、配合浇筑、拆模、清理 | 个 | 494 |  | 4.92 | 2430.48
合 计 | [7 empty] | 206473.99

## 表-09 施工技术措施项目清单计价表【11号楼-给排水工程】
表-09
施工技术措施项目清单计价表
工程名称：11号楼-给排水工程 | [5 empty] | 第 1 页 共 1 页
序号 | 项目编码 | 项目名称 | 项目特征 | 计量单位 | 工程量 |  | 金额（元）
[7 empty] | 综合单价 | 合价 | 其中:暂估价
| 一 | 施工技术措施项目 | [5 empty] | 8284.39
1 | 031301017027 | 脚手架搭拆 | [项目特征] 1.搭设方式:综合考虑 2.搭设高度:综合考虑 3.脚手架材质:综合考虑 [工作内容] 1.场内、场外材料搬运 2.搭、拆脚手架 3.拆除脚手架后材料的堆放 | 项 | 1 |  | 4586.81 | 4586.81
2 | 031302007021 | 高层施工增加 | [项目特征] 1.高层施工增加:综合考虑 [工作内容] 1.高层施工引起的人工工效降低以及由于人工工效降低引起的机械降效 2.通信联络设备的使用 | 项 | 1 |  | 3697.58 | 3697.58
合 计 | [7 empty] | 8284.39

## 表-10 施工组织措施项目清单计价表【11号楼-给排水工程】
表-10
施工组织措施项目清单计价表
工程名称：11号楼-给排水工程 | [6 empty] | 第 1 页 共 1 页
序号 | 项目编码 | 项目名称 | 计算 基础 | 费率 (%) | 金额 (元) | 调整 费率 (%) |  | 调整后 金额 (元) | 备注
1 | 031302B02001 | 组织措施费 | (分部分项人工费+技术措施人工费-机械（爆破）土石方人工费-机械（爆破）土石方人工费-人工土石方人工费-人工土石方技术措施人工费)+(机械（爆破）土石方人工费+机械（爆破）土石方机械费+机械（爆破）土石方人工费+机械（爆破）土石方机械费)*0.048/费率+(人工土石方人工费+人工土石方技术措施人工费)*0.0222/费率 | 11.82 | 8914.91
2 | 031302001001 | 安全文明施工费 | 分部分项人工费+人工价差_预算+技术措施人工费+技术措施人工价差_预算 | 19.45 | 15125.12
3 | 031302B03001 | 建设工程竣工档案编制费 | (分部分项人工费+技术措施人工费-机械（爆破）土石方人工费-机械（爆破）土石方人工费-人工土石方人工费-人工土石方技术措施人工费)+(机械（爆破）土石方人工费+机械（爆破）土石方机械费+机械（爆破）土石方人工费+机械（爆破）土石方机械费)*0.002/费率+(人工土石方人工费+人工土石方技术措施人工费)*0.0019/费率 | 2.02 | 1523.53
合 计 |  |  |  |  | 25563.56
注：1.计算基础和费用标准按本市有关费用定额或文件执行。 2.根据施工方案计算的措施费，可不填写“计算基础”和“费率”的数值，只填写“金额”数值，但应在备注栏说明施工 方案出处或计算方法。

## 表-11 其他项目清单计价汇总表【11号楼-给排水工程】
表-11
其他项目清单计价汇总表
工程名称：11号楼-给排水工程 |  |  |  | 第 1 页 共 1 页
序号 | 项目名称 | 计量单位 | 金额(元) |  | 备注
1 | 暂列金额 | 项 |  |  | 明细详见 表-11-1
2 | 暂估价 | 项
2.1 | 材料(工程设备)暂估价 | 项 | -- |  | 明细详见 表-11-2
2.2 | 专业工程暂估价 | 项 |  |  | 明细详见 表-11-3
3 | 计日工 | 项 |  |  | 明细详见 表-11-4
4 | 总承包服务费 | 项 |  |  | 明细详见 表-11-5
5 | 索赔与现场签证 | 项 |  |  | 明细详见 表-11-6
合 计 |  |  | 0
注：材料、设备暂估单价进入清单项目综合单价，此处不汇总。

## 表-12 规费、税金项目计价表【11号楼-给排水工程】
表-12
规费、税金项目计价表
工程名称：11号楼-给排水工程 |  |  |  | 第 1 页 共 1 页
序号 | 项目名称 | 计算基础 | 费率(%) |  | 金额（元）
1 | 规费 | 专业工程规费（人）+机械（爆破）土石方规费（人+机）*0.072/费率+人工土石方规费（人）*0.082/费率 | 18 |  | 13576.01
2 | 税金 | 2.1 + 2.2 + 2.3 |  |  | 25135.9
5.1 | 增值税 | 分部分项工程费+措施项目费+其他项目费+规费-甲供材料费 | 9 |  | 22850.82
5.2 | 附加税 | 增值税 | 10 |  | 2285.08
5.3 | 环境保护税 | 按实计算
合计 |  |  |  |  | 38711.91

## 表-04 单位工程招标控制价汇总表【11号楼-电气工程】
表-04
单位工程招标控制价汇总表
工程名称：11号楼-电气工程 |  |  | 第 1 页 共 1 页
序号 | 汇总内容 | 金额(元) |  | 其中：暂估价(元)
1 | 分部分项工程费 | 294188.54
1.1 | C强电配电 | 110197.49
1.2 | 公区照明 | 38707.17
1.3 | 应急照明 | 39490.58
1.4 | 弱电预留 | 24825.19
1.5 | C防雷接地 | 33413.79
1.6 | 户内预埋 | 47554.32
2 | 措施项目费 | 51439.46
2.1 | 其中：安全文明施工费 | 23975.61
3 | 其他项目费
4 | 规费 | 16674.92 |  | －
5 | 税金 | 35867.99 |  | －
投标报价合计=1+2+3+4+5 |  | 398,170.91
注：1.本表适用于单位工程招标控制价或投标报价的汇总，如无单位工程划分，单项工程也使用本表汇总。 2.分部分项工程、措施项目中暂估价中应填写材料、工程设备暂估价，其他项目中暂估价应填写专业工程暂估价。

## 表-08 措施项目汇总表【11号楼-电气工程】
表-08
措施项目汇总表
工程名称：11号楼-电气工程 |  |  | 第 1 页 共 1 页
序号 | 项目名称 | 金额(元)
|  | 合价 |  | 其中：暂估价
1 | 施工技术措施项目 | 10483.22
2 | 施工组织措施项目 | 40956.24
2.1 | 其中：安全文明施工费 | 23975.61
2.2 | 建设工程竣工档案编制费 | 1797.19
措施项目费合计=1+2 |  | 51439.46

## 表-09 分部分项工程项目清单计价表【11号楼-电气工程】
表-09
分部分项工程项目清单计价表
工程名称：11号楼-电气工程 | [5 empty] | 第 1 页 共 1 页
序号 | 项目编码 | 项目名称 | 项目特征 | 计量单位 | 工程量 |  | 金额（元）
[7 empty] | 综合单价 | 合价 | 其中:暂估价
| C | 强电配电
1 | 030404017114 | 配电箱 Z11-B1ALE-2kW | [项目特征] 1.名称:应急照明配电总箱 2.型号:Z11-B1ALE-2kW 3.规格:含箱内所有元器件 4.接线端子材质、规格:满足设计及相关规范要求 5.端子板外部接线材质、规格:满足设计及相关规范要求 6.安装方式:挂装 [工作内容] 1.本体安装 2.焊、压接线端子 3.补刷(喷)油漆 4.接地 | 台 | 2 |  | 2173 | 4346
2 | 030404017115 | 配电箱 Z11-5,14AL-ZD-3kW | [项目特征] 1.名称:走道照明配电箱 2.型号:Z11-5,14AL-ZD-3kW 3.规格:含箱内所有元器件 4.接线端子材质、规格:满足设计及相关规范要求 5.端子板外部接线材质、规格:满足设计及相关规范要求 6.安装方式:挂装 [工作内容] 1.本体安装 2.焊、压接线端子 3.补刷(喷)油漆 4.接地 | 台 | 4 |  | 3067.89 | 12271.56
3 | 030404017116 | 配电箱 Z11-RFAP-6kW | [项目特征] 1.名称:屋顶层消防电梯机房非消防负荷配电箱 2.型号:Z11-RFAP-6kW 3.规格:含箱内所有元器件 4.接线端子材质、规格:满足设计及相关规范要求 5.端子板外部接线材质、规格:满足设计及相关规范要求 6.安装方式:挂装 [工作内容] 1.本体安装 2.焊、压接线端子 3.补刷(喷)油漆 4.接地 | 台 | 2 |  | 2993.31 | 5986.62
4 | 030404017117 | 配电箱 Z11-RFAPE-DT1/2-18kW | [项目特征] 1.名称:消防电梯配电箱 2.型号:Z11-RFAPE-DT1/2-18kW 3.规格:含箱内所有元器件 4.接线端子材质、规格:满足设计及相关规范要求 5.端子板外部接线材质、规格:满足设计及相关规范要求 6.安装方式:挂装 [工作内容] 1.本体安装 2.焊、压接线端子 3.补刷(喷)油漆 4.接地 | 台 | 4 |  | 2993.31 | 11973.24
5 | 030404017118 | 配电箱 A型应急照明集中电源 0.6kW | [项目特征] 1.名称:A型应急照明集中电源 2.编号:PD 0.6kW 3.规格:含箱内所有元器件 4.接线端子材质、规格:满足设计及相关规范要求 5.端子板外部接线材质、规格:满足设计及相关规范要求 6.安装方式:挂装 [工作内容] 1.本体安装 2.焊、压接线端子 3.补刷(喷)油漆 4.接地 | 台 | 4 |  | 1996.35 | 7985.4
6 | 030408001052 | 电力电缆 WDZB-YJY-5×2.5 | [项目特征] 1.名称:电力电缆 2.规格:WDZB-YJY-5×2.5 3.材质:铜芯 4.敷设方式、部位:穿管或桥架 [工作内容] 1.电缆敷设 2.揭(盖)盖板 | m | 49.2 |  | 4.25 | 209.1
7 | 030408001053 | 电力电缆 WDZB-YJY-5×10 | [项目特征] 1.名称:电力电缆 2.规格:WDZB-YJY-5×2.5 3.材质:铜芯 4.敷设方式、部位:穿管或桥架 [工作内容] 1.电缆敷设 2.揭(盖)盖板 | m | 953.25 |  | 3.18 | 3031.34
8 | 030408001054 | 矿物绝缘电缆 RTXMY-3×4 | [项目特征] 1.名称:矿物绝缘电缆 2.规格:RTXMY-3×4 3.敷设方式、部位:穿管或桥架 [工作内容] 1.电缆敷设 2.揭(盖)盖板 | m | 92.25 |  | 2.68 | 247.23
9 | 030408001055 | 矿物绝缘电缆 RTXMY-5×6 | [项目特征] 1.名称:矿物绝缘电缆 2.规格:RTXMY-5×6 3.敷设方式、部位:穿管或桥架 [工作内容] 1.电缆敷设 2.揭(盖)盖板 | m | 744.15 |  | 3.18 | 2366.4
10 | 030408001056 | 矿物绝缘电缆 RTXMY-5×16 | [项目特征] 1.名称:矿物绝缘电缆 2.规格:RTXMY-5×16 3.敷设方式、部位:穿管或桥架 [工作内容] 1.电缆敷设 2.揭(盖)盖板 | m | 32.8 |  | 6.43 | 210.9
11 | 030408001057 | 矿物绝缘电缆 RTXMY-4×50+25 | [项目特征] 1.名称:矿物绝缘电缆 2.规格:RTXMY-4×50+25 3.敷设方式、部位:穿管或桥架 [工作内容] 1.电缆敷设 2.揭(盖)盖板 | m | 953.25 |  | 9.63 | 9179.8
12 | 030411005014 | T接盒 WDZB-YJY-5×10~WDZB-YJY-5×2.5 | [项目特征] 1.名称:T接箱 2.适用电缆规格:WDZB-YJY-5×10~WDZB-YJY-5×2.5 [工作内容] 1.本体安装 | 个 | 6 |  | 165.33 | 991.98
13 | 030411005015 | T接盒 RTXMY-4×50+1×25~RTXMY-5×16 | [项目特征] 1.名称:T接箱 2.适用电缆规格:RTXMY-4×50+1×25~RTXMY-5×16 [工作内容] 1.本体安装 | 个 | 4 |  | 214.59 | 858.36
14 | 030408006036 | 矿物绝缘电缆终端头 5×6 | [项目特征] 1.名称:矿物电缆头 2.规格:5*6 [工作内容] 1.电力电缆头制作 2.电力电缆头安装 3.接地 | 个 | 8 |  | 75.96 | 607.68
15 | 030408006037 | 矿物绝缘电缆终端头3×4 | [项目特征] 1.名称:矿物电缆头 2.规格:3×4mm2 [工作内容] 1.电力电缆头制作 2.电力电缆头安装 3.接地 | 个 | 8 |  | 69.43 | 555.44
16 | 030408006038 | 矿物绝缘电缆终端头 5×16 | [项目特征] 1.名称:矿物电缆头 2.规格:5×16 [工作内容] 1.电力电缆头制作 2.电力电缆头安装 3.接地 | 个 | 16 |  | 103.09 | 1649.44
17 | 030408006039 | 矿物绝缘电缆终端头4×50+25 | [项目特征] 1.名称:矿物电缆头 2.规格:4×50+25 [工作内容] 1.电力电缆头制作 2.电力电缆头安装 3.接地 | 个 | 8 |  | 103.09 | 824.72
18 | 030411004112 | 穿管配线WDZB-BYJ-16 | [项目特征] 1.名称:穿管配线 2.规格:WDZB-BYJ-16 3.配线部位:穿管 [工作内容] 1.配线 2.钢索架设(拉紧装置安装) 3.支持体(夹板、绝缘子、槽板等)安装 | m | 1290 |  | 1.15 | 1483.5
19 | 030411004113 | 线槽配线WDZB-BYJ-16 | [项目特征] 1.名称:线槽配线 2.规格:WDZB-BYJ-16 3.配线部位:线槽 [工作内容] 1.配线 2.钢索架设(拉紧装置安装) 3.支持体(夹板、绝缘子、槽板等)安装 | m | 4536 |  | 1.15 | 5216.4
20 | 030411003044 | 桥架 300×150 | [项目特征] 1.名称:桥架 2.型号:金属槽式桥架 3.规格:300×150 4.附件:含桥架主体、盖板、隔板、支撑架、弯通、三通、四通及异形弯、连接片、连接螺栓、锁扣、跨接线等所有部件 5.接地方式:满足设计及规范要求 [工作内容] 1.本体安装 2.开孔(含配管开孔) 3.接地 | m | 110 |  | 94.6 | 10406
21 | 030413001017 | 电气支架 | [项目特征] 1.名称:电气支架制作安装 2.材质:型钢 3.规格:综合考虑 4.刷油要求:满足设计及相关规范要求 5.安装范围:详设计施工图 [工作内容] 1.制作 2.安装 3.补刷(喷)油漆 | kg | 160 |  | 14.23 | 2276.8
22 | 030404017119 | 配电箱 AL-1、2 | [项目特征] 1.名称:住宅配电箱 2.型号:配电箱 AL-1、2 3.基础形式、材质、规格:满足设计及相关规范要求 4.接线端子材质、规格:满足设计及相关规范要求 5.端子板外部接线材质、规格:满足设计及相关规范要求 6.安装方式:满足设计及相关规范要求 [工作内容] 1.本体安装 2.基础型钢制作、安装 3.焊、压接线端子 4.补刷(喷)油漆 5.接地 | 台 | 66 |  | 338.07 | 22312.62
23 | 030411001106 | 配管 PC32 | [项目特征] 1.名称:配管 2.材质:塑料 3.规格:PC32 4.敷设方式:暗敷 5.接地要求:满足设计及相关规范要求 6.钢索材质、规格:满足设计及相关规范要求 [工作内容] 1.电线管路敷设 2.接地 | m | 364 |  | 11.39 | 4145.96
24 | 030408010006 | 防火堵料 | [项目特征] 1.名称:防火堵料 2.规格:满足规范要求 [工作内容] 1.安装 | kg | 100 |  | 10.61 | 1061
公区照明
1 | 030411001107 | 配管 JDG20 | [项目特征] 1.名称:配管 2.材质:JDG 3.规格:JDG20 4.敷设方式:明敷 5.接地要求:满足设计及相关规范要求 [工作内容] 1.电线管路敷设 2.接地 | m | 30 |  | 13.37 | 401.1
2 | 030411001108 | 配管 JDG20 | [项目特征] 1.名称:配管 2.材质:JDG 3.规格:JDG20 4.敷设方式:暗敷 5.接地要求:满足设计及相关规范要求 [工作内容] 1.电线管路敷设 2.接地 | m | 1155 |  | 7.64 | 8824.2
3 | 030411001109 | 配管 JDG25 | [项目特征] 1.名称:配管 2.材质:JDG 3.规格:JDG25 4.敷设方式:暗敷 5.接地要求:满足设计及相关规范要求 [工作内容] 1.电线管路敷设 2.接地 | m | 80 |  | 10.2 | 816
4 | 030411001110 | 配管 金属软管Φ20 | [项目特征] 1.名称:配管 2.材质:金属软管 3.规格:Φ20 4.敷设方式:综合考虑 5.接地要求:满足设计及相关规范要求 6.安装范围:详设计施工图 [工作内容] 1.电线管路敷设 2.接地 | m | 112 |  | 6.23 | 697.76
5 | 030413002018 | 墙体开槽 | [项目特征] 1.名称:墙体开槽 2.规格:详设计施工图 3.类型:含墙体恢复及水泥砂浆找平 [工作内容] 1.开槽 2.恢复处理 3.墙体恢复及水泥砂浆找平 | m | 249.9 |  | 12.06 | 3013.79
6 | 030411004114 | 管内配线 WDZB-BYJ-2.5 | [项目特征] 1.名称:配线 2.规格:WDZB-BYJ-2.5 3.材质:铜芯 4.安装范围:管内 [工作内容] 1.配线 2.钢索架设(拉紧装置安装) 3.支持体(夹板、绝缘子、槽板等)安装 | m | 5150.2 |  | 0.96 | 4944.19
7 | 030411004115 | 管内配线 WDZB-BYJ-4 | [项目特征] 1.名称:配线 2.规格:WDZB-BYJ-4 3.材质:铜芯 4.安装范围:管内 [工作内容] 1.配线 2.钢索架设(拉紧装置安装) 3.支持体(夹板、绝缘子、槽板等)安装 | m | 248.59 |  | 0.7 | 174.01
8 | 040801029025 | 普通开关（单联） | [项目特征] 1.名称:普通开关（单联） 2.规格:250V 10A [工作内容] 1.本体安装 2.接线 | 个 | 136 |  | 19.51 | 2653.36
9 | 040801029026 | 普通开关（双联） | [项目特征] 1.名称:普通开关（双联） 2.规格:250V 10A [工作内容] 1.本体安装 2.接线 | 个 | 4 |  | 21.79 | 87.16
10 | 040801029027 | 残疾人开关 | [项目特征] 1.名称:残疾人开关 2.规格:250V 10A [工作内容] 1.本体安装 2.接线 | 个 | 4 |  | 35.97 | 143.88
11 | 030412005034 | LED雷达人体感应筒灯（自带雷达感应开关） | [项目特征] 1.名称:LED雷达人体感应筒灯（自带雷达感应开关） 2.型号:4000K,1X12W Φ=1050 lm 3.安装形式:综合考虑 [工作内容] 1.本体安装 | 套 | 64 |  | 47.96 | 3069.44
12 | 030412005035 | LED雷达人体感应吸顶灯（自带雷达感应开关） | [项目特征] 1.名称:LED雷达人体感应吸顶灯（自带雷达感应开关） 2.型号:4000K,1X24W Φ=1900 lm 3.安装形式:综合考虑 [工作内容] 1.本体安装 | 套 | 76 |  | 70.61 | 5366.36
13 | 030412005036 | LED筒灯 | [项目特征] 1.名称:LED筒灯 2.型号:4000K,1X12W Φ=1050 lm 3.安装形式:吸顶安装 [工作内容] 1.本体安装 | 套 | 80 |  | 39.11 | 3128.8
14 | 030412005037 | LED吸壁灯座,12W | [项目特征] 1.名称:壁灯 2.型号:4000K,1X12W Φ=1100 lm,4000K 3.安装形式:壁装 [工作内容] 1.本体安装 | 套 | 68 |  | 36.12 | 2456.16
15 | 030404035009 | 单相电源插座 | [项目特征] 1.名称:单相电源插座 2.规格:五孔插座,250V,10A [工作内容] 1.本体安装 2.接线 | 个 | 8 |  | 25.64 | 205.12
16 | 030404035010 | 空调插座 | [项目特征] 1.名称:空调插座 2.规格:三孔插座,250V,16A [工作内容] 1.本体安装 2.接线 | 个 | 4 |  | 25.03 | 100.12
17 | 030411006041 | 金属接线盒 | [项目特征] 1.名称:金属接线盒 2.材质:满足设计及相关规范要求 3.规格:包含盖板 4.安装形式:详设计施工图 [工作内容] 1.本体安装 | 个 | 288 |  | 5.84 | 1681.92
18 | 030411006042 | 金属开关盒 | [项目特征] 1.名称:金属开关盒 2.材质:满足设计及相关规范要求 3.规格:详设计施工图 4.安装形式:详设计施工图 [工作内容] 1.本体安装 | 个 | 156 |  | 6.05 | 943.8
应急照明
1 | 030411001111 | 配管 JDG20 | [项目特征] 1.名称:配管 2.材质:JDG 3.规格:JDG20 4.敷设方式:暗敷 5.接地要求:满足设计及相关规范要求 [工作内容] 1.电线管路敷设 2.接地 | m | 890 |  | 7.64 | 6799.6
2 | 030411001112 | 配管 金属软管Φ20 | [项目特征] 1.名称:配管 2.材质:金属软管 3.规格:Φ20 4.敷设方式:综合考虑 5.接地要求:满足设计及相关规范要求 6.安装范围:详设计施工图 [工作内容] 1.电线管路敷设 2.接地 | m | 325.6 |  | 6.23 | 2028.49
3 | 030413002019 | 墙体开槽 | [项目特征] 1.名称:墙体开槽 2.规格:详设计施工图 3.类型:含墙体恢复及水泥砂浆找平 [工作内容] 1.开槽 2.恢复处理 3.墙体恢复及水泥砂浆找平 | m | 369.6 |  | 12.06 | 4457.38
4 | 030411004116 | 管内穿线 WDZBN-RYJS-2×4 | [项目特征] 1.名称:配线 2.规格:WDZBN-RYJS-2×4 3.材质:铜芯 4.配线部位:综合考虑 [工作内容] 1.配线 | m | 1247.94 |  | 1.1 | 1372.73
5 | 030412004023 | 楼层标志灯 | [项目特征] 1.名称:楼层标志灯 2.型号:LED发光板1W 3.安装形式:综合考虑 [工作内容] 1.本体安装 | 套 | 38 |  | 66.18 | 2514.84
6 | 030412004024 | 安全出口标志灯 | [项目特征] 1.名称:安全出口标志灯 2.型号:LED发光板1W 3.安装方式:壁装 [工作内容] 1.本体安装 | 套 | 4 |  | 68.14 | 272.56
7 | 030412004025 | 疏散出口标志灯 | [项目特征] 1.名称:疏散出口标志灯 2.型号:LED发光板1W 3.安装方式:壁装 [工作内容] 1.本体安装 | 套 | 70 |  | 71.93 | 5035.1
8 | 030412004026 | 方向标志灯（疏散单向不可调） | [项目特征] 1.名称:方向标志灯(疏散单向不可调) 2.型号:LED发光板1W 3.安装方式:综合考虑 [工作内容] 1.本体安装 | 套 | 72 |  | 71.93 | 5178.96
9 | 030412001017 | 消防应急照明壁灯 3W | [项目特征] 1.名称:消防应急照明壁灯 3W 2.型号:1X3W Φ>400 lm 3.安装方式:壁装 [工作内容] 1.本体安装 | 套 | 74 |  | 61.44 | 4546.56
10 | 030412001018 | 消防应急照明筒灯 3W | [项目特征] 1.名称:消防应急照明筒灯 3W 2.型号:1X3W Φ>400 lm 3.安装方式:嵌顶安装 [工作内容] 1.本体安装 | 套 | 72 |  | 65.5 | 4716
11 | 030412001019 | 消防应急照明吸顶灯 3W | [项目特征] 1.名称:消防应急照明吸顶灯 3W 2.型号:1X3W Φ>400 lm 3.安装方式:吸顶安装 [工作内容] 1.本体安装 | 套 | 2 |  | 77 | 154
12 | 030412005038 | 单管LED T8直管(自带蓄电池) | [项目特征] 1.名称:单管LED T8直管(自带蓄电池) 2.型号:4000K,1X30W Φ=7500 lm,应急时间大于90min 3.安装形式:管吊安装 [工作内容] 1.本体安装 | 套 | 4 |  | 87.47 | 349.88
13 | 040801029028 | 普通开关（单联） | [项目特征] 1.名称:普通开关（单联） 2.规格:250V 10A [工作内容] 1.本体安装 2.接线 | 个 | 4 |  | 19.51 | 78.04
14 | 030411006043 | 金属接线盒 | [项目特征] 1.名称:金属接线盒 2.材质:满足设计及相关规范要求 3.规格:包含盖板 4.安装形式:详设计施工图 [工作内容] 1.本体安装 | 个 | 336 |  | 5.84 | 1962.24
15 | 030411006044 | 金属开关盒 | [项目特征] 1.名称:金属开关盒 2.材质:满足设计及相关规范要求 3.规格:详设计施工图 4.安装形式:详设计施工图 [工作内容] 1.本体安装 | 个 | 4 |  | 6.05 | 24.2
弱电预留
1 | 030411003045 | 弱电桥架 200×100 | [项目特征] 1.名称:弱电桥架 2.型号:金属槽式桥架 3.规格:200×100 4.附件:含桥架主体、盖板、隔板、支撑架、弯通、三通、四通及异形弯、连接片、连接螺栓、锁扣、跨接线等所有部件 5.接地方式:满足设计及规范要求 [工作内容] 1.本体安装 2.开孔(含配管开孔) 3.接地 | m | 107.1 |  | 65.69 | 7035.4
2 | 030413001018 | 电气支架 | [项目特征] 1.名称:电气支架制作安装 2.材质:型钢 3.规格:综合考虑 4.刷油要求:满足设计及相关规范要求 5.安装范围:详设计施工图 [工作内容] 1.制作 2.安装 3.补刷(喷)油漆 | kg | 155.87 |  | 14.23 | 2218.03
3 | 030411001113 | 配管 PC20 | [项目特征] 1.名称:配管 2.材质:塑料 3.规格:PC20 4.敷设方式:暗敷 5.接地要求:满足设计及相关规范要求 6.钢索材质、规格:满足设计及相关规范要求 [工作内容] 1.电线管路敷设 2.接地 | m | 760 |  | 8.92 | 6779.2
4 | 030411001114 | 配管 PC32 | [项目特征] 1.名称:配管 2.材质:塑料 3.规格:PC32 4.敷设方式:暗敷 5.接地要求:满足设计及相关规范要求 6.钢索材质、规格:满足设计及相关规范要求 [工作内容] 1.电线管路敷设 2.接地 | m | 380 |  | 11.39 | 4328.2
5 | 030413002020 | 墙体开槽 | [项目特征] 1.名称:墙体开槽 2.规格:详设计施工图 3.类型:含墙体恢复及水泥砂浆找平 [工作内容] 1.开槽 2.恢复处理 3.墙体恢复及水泥砂浆找平 | m | 110 |  | 12.06 | 1326.6
6 | 030404017120 | 家用弱电信息箱 | [项目特征] 1.名称:家用弱电信息箱 2.安装方式:满足设计及规范要求 [工作内容] 1.本体安装 2.基础型钢制作、安装 3.焊、压接线端子 4.补刷(喷)油漆 5.接地 | 台 | 36 |  | 87.16 | 3137.76
| C | 防雷接地
1 | 030409005009 | 避雷网 镀锌圆钢Φ12 | [项目特征] 1.名称:避雷网 2.材质:镀锌圆钢 3.规格:Φ12 4.安装形式:明敷 [工作内容] 1.避雷网制作、安装 2.跨接 3.补刷(喷)油漆 | m | 436.38 |  | 17.96 | 7837.38
2 | 030409005010 | 避雷网 热镀锌扁钢 -25*4 | [项目特征] 1.名称:避雷网 2.材质:镀锌扁钢 3.规格:25*4 4.安装形式:暗敷 [工作内容] 1.避雷网制作、安装 2.跨接 3.补刷(喷)油漆 | m | 20.78 |  | 13.31 | 276.58
3 | 030409002011 | 接地母线 镀锌扁钢40*4 | [项目特征] 1.名称:接地母线 2.材质:镀锌扁钢 3.规格:40*4 4.安装部位:电井内敷设 5.安装形式:满足设计及规范要求 [工作内容] 1.接地母线制作、安装 2.补刷(喷)油漆 | m | 114.29 |  | 17.91 | 2046.93
4 | 030409002012 | 接地母线 镀锌扁钢50*6 | [项目特征] 1.名称:接地母线 2.材质:镀锌扁钢 3.规格:50*6 4.安装部位:电井内敷设 5.安装形式:满足设计及规范要求 [工作内容] 1.接地母线制作、安装 2.补刷(喷)油漆 | m | 114.29 |  | 20.14 | 2301.8
5 | 030409003006 | 引下线 | [项目特征] 1.名称:引下线 2.材质:钢筋 3.规格:利用柱主筋中2根Φ16或4根Φ12钢筋引下 [工作内容] 1.避雷引下线制作、安装 2.断接卡子、箱制作、安装 3.柱主钢筋与圈梁筋焊接 4.补刷(喷)油漆 | m | 990 |  | 10.08 | 9979.2
6 | 030409004005 | 均压环 | [项目特征] 1.名称:均压环 2.材质:用结构的横钢筋作均压网 3.规格:满足设计及施工规范要求 4.安装形式:所用的热镀锌扁钢、钢筋要焊接连通,并需与相关楼层的防雷引下线焊接连通 [工作内容] 1.均压环敷设 2.柱主筋与圈梁焊接 3.利用圈梁钢筋焊接 4.补刷(喷)油漆 | m | 685 |  | 4.46 | 3055.1
7 | 030409B01009 | 门窗接地跨接 | [项目特征] 1.名称:门窗接地跨接 2.类型:门窗接地 [工作内容] 1.挖填土 2.跨接 3.补刷(喷)油漆 | 处 | 160 |  | 25.43 | 4068.8
8 | 030409008007 | 卫生间等电位端子箱 | [项目特征] 1.名称:卫生间等电位端子箱 2.材质:按设计 3.规格:按设计 [工作内容] 1.本体安装 | 台 | 136 |  | 20.59 | 2800.24
9 | 030409B01010 | 接地跨接 | [项目特征] 1.名称:接地跨接 2.类型:综合考虑 [工作内容] 1.挖填土 2.跨接 3.补刷(喷)油漆 | 处 | 18 |  | 10.36 | 186.48
10 | 030414011006 | 接地装置调试 | [项目特征] 1.名称:接地装置调试 [工作内容] 1.接地电阻测试 | 系统 | 1 |  | 861.28 | 861.28
户内预埋
1 | 030411001115 | 配管 PC20 | [项目特征] 1.名称:配管 2.材质:塑料 3.规格:PC20 4.敷设方式:暗敷 5.接地要求:满足设计及相关规范要求 6.钢索材质、规格:满足设计及相关规范要求 [工作内容] 1.电线管路敷设 2.接地 | m | 4422 |  | 8.92 | 39444.24
2 | 030413002021 | 墙体开槽 | [项目特征] 1.名称:墙体开槽 2.规格:详设计施工图 3.类型:含墙体恢复及水泥砂浆找平 [工作内容] 1.开槽 2.恢复处理 3.墙体恢复及水泥砂浆找平 | m | 462 |  | 12.06 | 5571.72
3 | 030411006045 | 塑料接线盒 | [项目特征] 1.名称:塑料接线盒 2.材质:满足设计及相关规范要求 3.规格:包含盖板 4.安装形式:详设计施工图 [工作内容] 1.本体安装 | 个 | 396 |  | 6.41 | 2538.36
合 计 | [7 empty] | 294188.54

## 表-09 施工技术措施项目清单计价表【11号楼-电气工程】
表-09
施工技术措施项目清单计价表
工程名称：11号楼-电气工程 | [5 empty] | 第 1 页 共 1 页
序号 | 项目编码 | 项目名称 | 项目特征 | 计量单位 | 工程量 |  | 金额（元）
[7 empty] | 综合单价 | 合价 | 其中:暂估价
| 一 | 施工技术措施项目 | [5 empty] | 10483.22
1 | 031302007024 | 高层施工增加 | [项目特征] 1.名称:高层施工增加 [工作内容] 1.高层施工引起的人工工效降低以及由于人工工效降低引起的机械降效 2.通信联络设备的使用 | 项 | 1 |  | 5239.03 | 5239.03
2 | 031301017030 | 脚手架搭拆 | [项目特征] 1.搭设方式:自行考虑 2.搭设高度:综合考虑 3.脚手架材质:自行考虑 [工作内容] 1.场内、场外材料搬运 2.搭、拆脚手架 3.拆除脚手架后材料的堆放 | 项 | 1 |  | 5244.19 | 5244.19
合 计 | [7 empty] | 10483.22

## 表-10 施工组织措施项目清单计价表【11号楼-电气工程】
表-10
施工组织措施项目清单计价表
工程名称：11号楼-电气工程 | [6 empty] | 第 1 页 共 1 页
序号 | 项目编码 | 项目名称 | 计算 基础 | 费率 (%) | 金额 (元) | 调整 费率 (%) |  | 调整后 金额 (元) | 备注
1 | 031302B02001 | 组织措施费 | (分部分项人工费+技术措施人工费-机械（爆破）土石方人工费-机械（爆破）土石方人工费-人工土石方人工费-人工土石方技术措施人工费)+(机械（爆破）土石方人工费+机械（爆破）土石方机械费+机械（爆破）土石方人工费+机械（爆破）土石方机械费)*0.048/费率+(人工土石方人工费+人工土石方技术措施人工费)*0.0222/费率 | 16.39 | 15183.44
2 | 031302001001 | 安全文明施工费 | 分部分项人工费+人工价差_预算+技术措施人工费+技术措施人工价差_预算 | 25.1 | 23975.61
3 | 031302B03001 | 建设工程竣工档案编制费 | (分部分项人工费+技术措施人工费-机械（爆破）土石方人工费-机械（爆破）土石方人工费-人工土石方人工费-人工土石方技术措施人工费)+(机械（爆破）土石方人工费+机械（爆破）土石方机械费+机械（爆破）土石方人工费+机械（爆破）土石方机械费)*0.002/费率+(人工土石方人工费+人工土石方技术措施人工费)*0.0019/费率 | 1.94 | 1797.19
合 计 |  |  |  |  | 40956.24
注：1.计算基础和费用标准按本市有关费用定额或文件执行。 2.根据施工方案计算的措施费，可不填写“计算基础”和“费率”的数值，只填写“金额”数值，但应在备注栏说明施工 方案出处或计算方法。

## 表-11 其他项目清单计价汇总表【11号楼-电气工程】
表-11
其他项目清单计价汇总表
工程名称：11号楼-电气工程 |  |  |  | 第 1 页 共 1 页
序号 | 项目名称 | 计量单位 | 金额(元) |  | 备注
1 | 暂列金额 | 项 |  |  | 明细详见 表-11-1
2 | 暂估价 | 项
2.1 | 材料(工程设备)暂估价 | 项 | -- |  | 明细详见 表-11-2
2.2 | 专业工程暂估价 | 项 |  |  | 明细详见 表-11-3
3 | 计日工 | 项 |  |  | 明细详见 表-11-4
4 | 总承包服务费 | 项 |  |  | 明细详见 表-11-5
5 | 索赔与现场签证 | 项 |  |  | 明细详见 表-11-6
合 计 |  |  | 0
注：材料、设备暂估单价进入清单项目综合单价，此处不汇总。

## 表-12 规费、税金项目计价表【11号楼-电气工程】
表-12
规费、税金项目计价表
工程名称：11号楼-电气工程 |  |  |  | 第 1 页 共 1 页
序号 | 项目名称 | 计算基础 | 费率(%) |  | 金额（元）
1 | 规费 | 专业工程规费（人）+机械（爆破）土石方规费（人+机）*0.072/费率+人工土石方规费（人）*0.082/费率 | 18 |  | 16674.92
2 | 税金 | 2.1 + 2.2 + 2.3 |  |  | 35867.99
5.1 | 增值税 | 分部分项工程费+措施项目费+其他项目费+规费-甲供材料费 | 9 |  | 32607.26
5.2 | 附加税 | 增值税 | 10 |  | 3260.73
5.3 | 环境保护税 | 按实计算
合计 |  |  |  |  | 52542.91

## 表-04 单位工程招标控制价汇总表【12号楼-给排水工程】
表-04
单位工程招标控制价汇总表
工程名称：12号楼-给排水工程 |  |  | 第 1 页 共 1 页
序号 | 汇总内容 | 金额(元) |  | 其中：暂估价(元)
1 | 分部分项工程费 | 217393.28
1.1 | 给水 | 19118.29
1.2 | 污废水 | 43713.92
1.3 | 阳台水 | 11590.93
1.4 | 雨水 | 9643.15
1.5 | 冷凝水 | 17233
1.6 | 铸铁排水管 | 28577.58
1.7 | 其他 | 87516.41
2 | 措施项目费 | 34042.44
2.1 | 其中：安全文明施工费 | 15246.53
3 | 其他项目费
4 | 规费 | 13684.91 |  | －
5 | 税金 | 26246.95 |  | －
投标报价合计=1+2+3+4+5 |  | 291,367.58
注：1.本表适用于单位工程招标控制价或投标报价的汇总，如无单位工程划分，单项工程也使用本表汇总。 2.分部分项工程、措施项目中暂估价中应填写材料、工程设备暂估价，其他项目中暂估价应填写专业工程暂估价。

## 表-08 措施项目汇总表【12号楼-给排水工程】
表-08
措施项目汇总表
工程名称：12号楼-给排水工程 |  |  | 第 1 页 共 1 页
序号 | 项目名称 | 金额(元)
|  | 合价 |  | 其中：暂估价
1 | 施工技术措施项目 | 8273.74
2 | 施工组织措施项目 | 25768.7
2.1 | 其中：安全文明施工费 | 15246.53
2.2 | 建设工程竣工档案编制费 | 1535.75
措施项目费合计=1+2 |  | 34042.44

## 表-09 分部分项工程项目清单计价表【12号楼-给排水工程】
表-09
分部分项工程项目清单计价表
工程名称：12号楼-给排水工程 | [5 empty] | 第 1 页 共 1 页
序号 | 项目编码 | 项目名称 | 项目特征 | 计量单位 | 工程量 |  | 金额（元）
[7 empty] | 综合单价 | 合价 | 其中:暂估价
给水
1 | 031001006056 | PP-R管 DN32 | [项目特征] 1.安装部位:室内 2.介质:给水 3.材质、规格:PP-R管 DN32 4.连接形式:热熔连接 5.压力试验及吹、洗设计要求:满足规范要求 [工作内容] 1.管道安装 2.管件安装 3.塑料卡固定 4.压力试验 5.吹扫、冲洗 | m | 55 |  | 14.37 | 790.35
2 | 031001006057 | PP-R管 DN25 | [项目特征] 1.安装部位:室内 2.介质:给水 3.材质、规格:PP-R管 DN25 4.连接形式:热熔连接 5.压力试验及吹、洗设计要求:满足规范要求 [工作内容] 1.管道安装 2.管件安装 3.塑料卡固定 4.压力试验 5.吹扫、冲洗 | m | 570 |  | 18.29 | 10425.3
3 | 031001006058 | PP-R管 DN15 | [项目特征] 1.安装部位:室内 2.介质:给水 3.材质、规格:PP-R管 DN15 4.连接形式:热熔连接 5.压力试验及吹、洗设计要求:满足规范要求 [工作内容] 1.管道安装 2.管件安装 3.塑料卡固定 4.压力试验 5.吹扫、冲洗 | m | 8 |  | 13.62 | 108.96
4 | 031003001026 | 铜截止阀 DN25 | [项目特征] 1.名称:铜截止阀 DN25 2.连接形式:螺纹连接 [工作内容] 1.安装 | 个 | 60 |  | 64.01 | 3840.6
5 | 031003001027 | 铜截止阀 DN32 | [项目特征] 1.名称:铜截止阀 DN32 2.连接形式:螺纹连接 [工作内容] 1.安装 | 个 | 6 |  | 69.74 | 418.44
6 | 031004014034 | 塑料水龙头 DN15 | [项目特征] 1.名称:塑料水龙头 DN15 [工作内容] 1.安装 | 个 | 66 |  | 4.29 | 283.14
7 | 031004004006 | 成品拖布池 | [项目特征] 1.名称:成品拖布池 2.材质:陶瓷 3.组装形式:含水龙头 4.附件名称、数量:含配套五金 [工作内容] 1.器具安装 2.附件安装 | 组 | 4 |  | 260.17 | 1040.68
8 | 031003001028 | 铜截止阀 DN15 | [项目特征] 1.名称:铜截止阀 DN15 2.连接形式:螺纹连接 [工作内容] 1.安装 | 个 | 4 |  | 41.04 | 164.16
9 | 031002001007 | 管道支吊架 | [项目特征] 1.材质:型钢 2.管架形式:综合考虑 3.支架刷油:详设计 [工作内容] 1.制作 2.安装 3.除锈 4.调配、涂刷 | kg | 154 |  | 13.29 | 2046.66
污废水
1 | 031001006059 | UPVC静音螺旋排水管 DN100 | [项目特征] 1.安装部位:室内 2.介质:污水 3.材质、规格:UPVC静音螺旋排水管 DN100 4.连接形式:承插粘接 5.压力试验及吹、洗设计要求:满足规范要求 [工作内容] 1.管道安装 2.管件安装 3.塑料卡固定 4.管道试验 5.透气帽安装 | m | 520 |  | 36.22 | 18834.4
2 | 031001006060 | UPVC静音螺旋排水管 DN150 | [项目特征] 1.安装部位:室内 2.介质:污水 3.材质、规格:UPVC静音螺旋排水管 DN150 4.连接形式:承插粘接 5.压力试验及吹、洗设计要求:满足规范要求 [工作内容] 1.管道安装 2.管件安装 3.塑料卡固定 4.管道试验 5.透气帽安装 | m | 16 |  | 57.13 | 914.08
3 | 031001006061 | UPVC塑料排水管 DN150 | [项目特征] 1.安装部位:室内 2.介质:废水 3.材质、规格:UPVC塑料排水管 DN150 4.连接形式:承插粘接 5.压力试验及吹、洗设计要求:满足规范要求 [工作内容] 1.管道安装 2.管件安装 3.塑料卡固定 4.管道试验 5.透气帽安装 | m | 8 |  | 57.55 | 460.4
4 | 031001006062 | UPVC塑料排水管 DN100 | [项目特征] 1.安装部位:室内 2.介质:废水 3.材质、规格:UPVC塑料排水管 DN100 4.连接形式:承插粘接 5.压力试验及吹、洗设计要求:满足规范要求 [工作内容] 1.管道安装 2.管件安装 3.塑料卡固定 4.管道试验 5.透气帽安装 | m | 564 |  | 35.05 | 19768.2
5 | 031001006063 | UPVC塑料排水管 DN50 | [项目特征] 1.安装部位:室内 2.介质:废水 3.材质、规格:UPVC塑料排水管 DN50 4.连接形式:承插粘接 5.压力试验及吹、洗设计要求:满足规范要求 [工作内容] 1.管道安装 2.管件安装 3.塑料卡固定 4.管道试验 | m | 206 |  | 18.14 | 3736.84
阳台水
1 | 031001006064 | UPVC塑料排水管 DN100 | [项目特征] 1.安装部位:室内 2.介质:阳台水 3.材质、规格:UPVC塑料排水管 DN100 4.连接形式:承插粘接 5.压力试验及吹、洗设计要求:满足规范要求 [工作内容] 1.管道安装 2.管件安装 3.塑料卡固定 4.管道试验 5.透气帽安装 | m | 335 |  | 31.87 | 10676.45
2 | 031001006065 | UPVC塑料排水管 DN50 | [项目特征] 1.安装部位:室内 2.介质:阳台水 3.材质、规格:UPVC塑料排水管 DN50 4.连接形式:承插粘接 5.压力试验及吹、洗设计要求:满足规范要求 [工作内容] 1.管道安装 2.管件安装 3.塑料卡固定 4.管道试验 | m | 56 |  | 16.33 | 914.48
雨水
1 | 031001006066 | 承压UPVC雨水管 DN100 | [项目特征] 1.安装部位:室内 2.介质:雨水 3.材质、规格:承压UPVC雨水管 DN100 4.连接形式:承插粘接 5.压力试验及吹、洗设计要求:满足规范要求 [工作内容] 1.管道安装 2.管件安装 3.塑料卡固定 4.管道试验 | m | 249 |  | 36.45 | 9076.05
2 | 031004014035 | 雨水斗 DN100 | [项目特征] 1.名称:雨水斗DN100 2.材质:塑料 [工作内容] 1.安装 | 个 | 10 |  | 56.71 | 567.1
冷凝水
1 | 031001006067 | UPVC塑料排水管 DN50 | [项目特征] 1.安装部位:室内 2.介质:冷凝水 3.材质、规格:UPVC塑料排水管 DN50 4.连接形式:承插粘接 5.压力试验及吹、洗设计要求:满足规范要求 [工作内容] 1.管道安装 2.管件安装 3.塑料卡固定 4.管道试验 | m | 950 |  | 18.14 | 17233
铸铁排水管
1 | 031001005009 | 柔性机制排水铸铁管 DN100 | [项目特征] 1.安装部位:室内 2.介质:排水 3.材质、规格:柔性机制排水铸铁管 DN100 4.连接形式:法兰承插式柔性连接 5.压力试验及吹、洗设计要求:满足规范要求 [工作内容] 1.管道安装 2.管件安装 3.管道试验 | m | 235 |  | 96.48 | 22672.8
2 | 031001005010 | 柔性机制排水铸铁管 DN150 | [项目特征] 1.安装部位:室内 2.介质:排水 3.材质、规格:柔性机制排水铸铁管 DN150 4.连接形式:法兰承插式柔性连接 5.压力试验及吹、洗设计要求:满足规范要求 [工作内容] 1.管道安装 2.管件安装 3.管道试验 | m | 51 |  | 115.78 | 5904.78
其他
1 | 031002003096 | 钢套管 DN40 | [项目特征] 1.名称:钢套管 DN40 [工作内容] 1.制作 2.安装 3.除锈、刷油 | 个 | 164 |  | 24.67 | 4045.88
2 | 031002003097 | 钢套管 DN80 | [项目特征] 1.名称:钢套管 DN80 [工作内容] 1.制作 2.安装 3.除锈、刷油 | 个 | 62 |  | 49.9 | 3093.8
3 | 031002003098 | 钢套管 DN150 | [项目特征] 1.名称:钢套管 DN150 [工作内容] 1.制作 2.安装 3.除锈、刷油 | 个 | 186 |  | 108.41 | 20164.26
4 | 031002003099 | 刚性防水套管（适用管道DN100） | [项目特征] 1.名称:刚性防水套管（适用管道DN100） 2.材质:钢制 3.填料材质:详设计 [工作内容] 1.制作 2.安装 3.除锈、刷油 | 个 | 24 |  | 204.31 | 4903.44
5 | 031002003100 | 止水环 DN100 | [项目特征] 1.名称:止水环 DN100 2.材质:PVC-U [工作内容] 1.安装 | 个 | 448 |  | 0.94 | 421.12
6 | 031002003101 | 止水环 DN50 | [项目特征] 1.名称:止水环 DN50 2.材质:PVC-U [工作内容] 1.安装 | 个 | 254 |  | 0.43 | 109.22
7 | 031004014036 | 阻火圈 DN100 | [项目特征] 1.名称:阻火圈 DN100 2.材质:详设计 [工作内容] 1.安装 | 个 | 298 |  | 26.75 | 7971.5
8 | 031004014037 | 塑料地漏 DN50 | [项目特征] 1.名称:塑料地漏 DN50 [工作内容] 1.安装 | 个 | 496 |  | 20.79 | 10311.84
9 | 031002003102 | 空调穿墙管 PVC套管Φ75 | [项目特征] 1.名称:空调穿墙管 PVC套管Φ75 [工作内容] 1.制作 2.安装 | 个 | 391 |  | 27.15 | 10615.65
10 | 031002003103 | 空调穿墙管 钢套管Φ80 | [项目特征] 1.名称:空调穿墙管 钢套管Φ80 [工作内容] 1.制作 2.安装 3.除锈、刷油 | 个 | 133 |  | 48.17 | 6406.61
11 | 030703013006 | 卫生间排气孔 不锈钢球形风帽Φ90 | [项目特征] 1.名称:卫生间排气孔 不锈钢球形风帽Φ90 2.规格:带20目钢丝过滤网喷塑,颜色同外立面 [工作内容] 1.风帽制作、安装 | 个 | 134 |  | 25.87 | 3466.58
12 | 031002003104 | 卫生间排气孔 钢套管Φ100 | [项目特征] 1.名称:卫生间排气孔 钢套管Φ100 [工作内容] 1.制作 2.安装 3.除锈、刷油 | 个 | 117 |  | 68.76 | 8044.92
13 | 031002003105 | 卫生间排气孔 PVC套管Φ100 | [项目特征] 1.名称:卫生间排气孔 PVC套管Φ100 [工作内容] 1.制作 2.安装 | 个 | 17 |  | 30.27 | 514.59
14 | 030906005016 | 预留孔洞（适用管道DN100） | [项目特征] 1.名称:预留孔洞（适用管道DN100） 2.部位:综合考虑 [工作内容] 1.制作模具、定位、固定、配合浇筑、拆模、清理 | 个 | 448 |  | 8.08 | 3619.84
15 | 030906005017 | 预留孔洞（适用管道DN50） | [项目特征] 1.名称:预留孔洞（适用管道DN50） 2.部位:综合考虑 [工作内容] 1.制作模具、定位、固定、配合浇筑、拆模、清理 | 个 | 254 |  | 5.46 | 1386.84
16 | 030906005018 | 预留孔洞（适用地漏DN50） | [项目特征] 1.名称:预留孔洞（适用地漏DN50） 2.部位:综合考虑 [工作内容] 1.制作模具、定位、固定、配合浇筑、拆模、清理 | 个 | 496 |  | 4.92 | 2440.32
合 计 | [7 empty] | 217393.28

## 表-09 施工技术措施项目清单计价表【12号楼-给排水工程】
表-09
施工技术措施项目清单计价表
工程名称：12号楼-给排水工程 | [5 empty] | 第 1 页 共 1 页
序号 | 项目编码 | 项目名称 | 项目特征 | 计量单位 | 工程量 |  | 金额（元）
[7 empty] | 综合单价 | 合价 | 其中:暂估价
| 一 | 施工技术措施项目 | [5 empty] | 8273.74
1 | 031301017032 | 脚手架搭拆 | [项目特征] 1.搭设方式:综合考虑 2.搭设高度:综合考虑 3.脚手架材质:综合考虑 [工作内容] 1.场内、场外材料搬运 2.搭、拆脚手架 3.拆除脚手架后材料的堆放 | 项 | 1 |  | 4561.44 | 4561.44
2 | 031302007026 | 高层施工增加 | [项目特征] 1.高层施工增加:综合考虑 [工作内容] 1.高层施工引起的人工工效降低以及由于人工工效降低引起的机械降效 2.通信联络设备的使用 | 项 | 1 |  | 3712.3 | 3712.3
合 计 | [7 empty] | 8273.74

## 表-10 施工组织措施项目清单计价表【12号楼-给排水工程】
表-10
施工组织措施项目清单计价表
工程名称：12号楼-给排水工程 | [6 empty] | 第 1 页 共 1 页
序号 | 项目编码 | 项目名称 | 计算 基础 | 费率 (%) | 金额 (元) | 调整 费率 (%) |  | 调整后 金额 (元) | 备注
1 | 031302B02001 | 组织措施费 | (分部分项人工费+技术措施人工费-机械（爆破）土石方人工费-机械（爆破）土石方人工费-人工土石方人工费-人工土石方技术措施人工费)+(机械（爆破）土石方人工费+机械（爆破）土石方机械费+机械（爆破）土石方人工费+机械（爆破）土石方机械费)*0.048/费率+(人工土石方人工费+人工土石方技术措施人工费)*0.0222/费率 | 11.82 | 8986.42
2 | 031302001001 | 安全文明施工费 | 分部分项人工费+人工价差_预算+技术措施人工费+技术措施人工价差_预算 | 19.45 | 15246.53
3 | 031302B03001 | 建设工程竣工档案编制费 | (分部分项人工费+技术措施人工费-机械（爆破）土石方人工费-机械（爆破）土石方人工费-人工土石方人工费-人工土石方技术措施人工费)+(机械（爆破）土石方人工费+机械（爆破）土石方机械费+机械（爆破）土石方人工费+机械（爆破）土石方机械费)*0.002/费率+(人工土石方人工费+人工土石方技术措施人工费)*0.0019/费率 | 2.02 | 1535.75
合 计 |  |  |  |  | 25768.7
注：1.计算基础和费用标准按本市有关费用定额或文件执行。 2.根据施工方案计算的措施费，可不填写“计算基础”和“费率”的数值，只填写“金额”数值，但应在备注栏说明施工 方案出处或计算方法。

## 表-11 其他项目清单计价汇总表【12号楼-给排水工程】
表-11
其他项目清单计价汇总表
工程名称：12号楼-给排水工程 |  |  |  | 第 1 页 共 1 页
序号 | 项目名称 | 计量单位 | 金额(元) |  | 备注
1 | 暂列金额 | 项 |  |  | 明细详见 表-11-1
2 | 暂估价 | 项
2.1 | 材料(工程设备)暂估价 | 项 | -- |  | 明细详见 表-11-2
2.2 | 专业工程暂估价 | 项 |  |  | 明细详见 表-11-3
3 | 计日工 | 项 |  |  | 明细详见 表-11-4
4 | 总承包服务费 | 项 |  |  | 明细详见 表-11-5
5 | 索赔与现场签证 | 项 |  |  | 明细详见 表-11-6
合 计 |  |  | 0
注：材料、设备暂估单价进入清单项目综合单价，此处不汇总。

## 表-12 规费、税金项目计价表【12号楼-给排水工程】
表-12
规费、税金项目计价表
工程名称：12号楼-给排水工程 |  |  |  | 第 1 页 共 1 页
序号 | 项目名称 | 计算基础 | 费率(%) |  | 金额（元）
1 | 规费 | 专业工程规费（人）+机械（爆破）土石方规费（人+机）*0.072/费率+人工土石方规费（人）*0.082/费率 | 18 |  | 13684.91
2 | 税金 | 2.1 + 2.2 + 2.3 |  |  | 26246.95
5.1 | 增值税 | 分部分项工程费+措施项目费+其他项目费+规费-甲供材料费 | 9 |  | 23860.86
5.2 | 附加税 | 增值税 | 10 |  | 2386.09
5.3 | 环境保护税 | 按实计算
合计 |  |  |  |  | 39931.86

## 表-04 单位工程招标控制价汇总表【12号楼-电气工程】
表-04
单位工程招标控制价汇总表
工程名称：12号楼-电气工程 |  |  | 第 1 页 共 1 页
序号 | 汇总内容 | 金额(元) |  | 其中：暂估价(元)
1 | 分部分项工程费 | 310309.59
1.1 | C强电配电 | 125370.55
1.2 | 公区照明 | 38022.25
1.3 | 应急照明 | 41115.18
1.4 | 弱电预留 | 22000.71
1.5 | C防雷接地 | 28985.7
1.6 | 户内预埋 | 54815.2
2 | 措施项目费 | 54311.42
2.1 | 其中：安全文明施工费 | 25302.82
3 | 其他项目费
4 | 规费 | 17598.12 |  | －
5 | 税金 | 37839.69 |  | －
投标报价合计=1+2+3+4+5 |  | 420,058.82
注：1.本表适用于单位工程招标控制价或投标报价的汇总，如无单位工程划分，单项工程也使用本表汇总。 2.分部分项工程、措施项目中暂估价中应填写材料、工程设备暂估价，其他项目中暂估价应填写专业工程暂估价。

## 表-08 措施项目汇总表【12号楼-电气工程】
表-08
措施项目汇总表
工程名称：12号楼-电气工程 |  |  | 第 1 页 共 1 页
序号 | 项目名称 | 金额(元)
|  | 合价 |  | 其中：暂估价
1 | 施工技术措施项目 | 11087.85
2 | 施工组织措施项目 | 43223.57
2.1 | 其中：安全文明施工费 | 25302.82
2.2 | 建设工程竣工档案编制费 | 1896.69
措施项目费合计=1+2 |  | 54311.42

## 表-09 分部分项工程项目清单计价表【12号楼-电气工程】
表-09
分部分项工程项目清单计价表
工程名称：12号楼-电气工程 | [5 empty] | 第 1 页 共 1 页
序号 | 项目编码 | 项目名称 | 项目特征 | 计量单位 | 工程量 |  | 金额（元）
[7 empty] | 综合单价 | 合价 | 其中:暂估价
| C | 强电配电
1 | 030404017121 | 配电箱 Z12-1ALE-2kW | [项目特征] 1.名称:应急照明配电总箱 2.型号:Z12-1ALE-2kW 3.规格:含箱内所有元器件 4.接线端子材质、规格:满足设计及相关规范要求 5.端子板外部接线材质、规格:满足设计及相关规范要求 6.安装方式:挂装 [工作内容] 1.本体安装 2.焊、压接线端子 3.补刷(喷)油漆 4.接地 | 台 | 2 |  | 2173 | 4346
2 | 030404017122 | 配电箱 Z12-5,14AL-ZD-3kW | [项目特征] 1.名称:走道照明配电箱 2.型号:Z12-5,14AL-ZD-3kW 3.规格:含箱内所有元器件 4.接线端子材质、规格:满足设计及相关规范要求 5.端子板外部接线材质、规格:满足设计及相关规范要求 6.安装方式:挂装 [工作内容] 1.本体安装 2.焊、压接线端子 3.补刷(喷)油漆 4.接地 | 台 | 4 |  | 3067.89 | 12271.56
3 | 030404017123 | 配电箱 Z12-RFAP-6kW | [项目特征] 1.名称:屋顶层消防电梯机房非消防负荷配电箱 2.型号:Z12-RFAP-6kW 3.规格:含箱内所有元器件 4.接线端子材质、规格:满足设计及相关规范要求 5.端子板外部接线材质、规格:满足设计及相关规范要求 6.安装方式:挂装 [工作内容] 1.本体安装 2.焊、压接线端子 3.补刷(喷)油漆 4.接地 | 台 | 2 |  | 2993.31 | 5986.62
4 | 030404017124 | 配电箱 Z12-RFAPE-DT1/2-18kW | [项目特征] 1.名称:消防电梯配电箱 2.型号:Z12-RFAPE-DT1/2-18kW 3.规格:含箱内所有元器件 4.接线端子材质、规格:满足设计及相关规范要求 5.端子板外部接线材质、规格:满足设计及相关规范要求 6.安装方式:挂装 [工作内容] 1.本体安装 2.焊、压接线端子 3.补刷(喷)油漆 4.接地 | 台 | 4 |  | 2993.31 | 11973.24
5 | 030404017125 | 配电箱 A型应急照明集中电源 0.6kW | [项目特征] 1.名称:A型应急照明集中电源 2.编号:PD 0.6kW 3.规格:含箱内所有元器件 4.接线端子材质、规格:满足设计及相关规范要求 5.端子板外部接线材质、规格:满足设计及相关规范要求 6.安装方式:挂装 [工作内容] 1.本体安装 2.焊、压接线端子 3.补刷(喷)油漆 4.接地 | 台 | 4 |  | 1996.35 | 7985.4
6 | 030404017126 | 配电箱 Z8、12、13-B1FAPE-FJ(44kW) | [项目特征] 1.名称:风机配电箱 2.型号:Z8、12、13-B1FAPE-FJ(44kW) 3.规格:含箱内所有元器件 4.接线端子材质、规格:满足设计及相关规范要求 5.端子板外部接线材质、规格:满足设计及相关规范要求 6.安装方式:挂装 [工作内容] 1.本体安装 2.焊、压接线端子 3.补刷(喷)油漆 4.接地 | 台 | 2 |  | 2993.31 | 5986.62
7 | 030408001058 | 电力电缆 WDZB-YJY-5×2.5 | [项目特征] 1.名称:电力电缆 2.规格:WDZB-YJY-5×2.5 3.材质:铜芯 4.敷设方式、部位:穿管或桥架 [工作内容] 1.电缆敷设 2.揭(盖)盖板 | m | 49.2 |  | 4.25 | 209.1
8 | 030408001059 | 电力电缆 WDZB-YJY-5×16 | [项目特征] 1.名称:电力电缆 2.规格:WDZB-YJY-5×16 3.材质:铜芯 4.敷设方式、部位:穿管或桥架 [工作内容] 1.电缆敷设 2.揭(盖)盖板 | m | 1213.6 |  | 5.56 | 6747.62
9 | 030408001060 | 矿物绝缘电缆 RTXMY-3×4 | [项目特征] 1.名称:矿物绝缘电缆 2.规格:RTXMY-3×4 3.敷设方式、部位:穿管或桥架 [工作内容] 1.电缆敷设 2.揭(盖)盖板 | m | 92.25 |  | 2.68 | 247.23
10 | 030408001061 | 矿物绝缘电缆 RTXMY-5×6 | [项目特征] 1.名称:矿物绝缘电缆 2.规格:RTXMY-5×6 3.敷设方式、部位:穿管或桥架 [工作内容] 1.电缆敷设 2.揭(盖)盖板 | m | 1004.5 |  | 3.18 | 3194.31
11 | 030408001062 | 矿物绝缘电缆 RTXMY-5×16 | [项目特征] 1.名称:矿物绝缘电缆 2.规格:RTXMY-5×16 3.敷设方式、部位:穿管或桥架 [工作内容] 1.电缆敷设 2.揭(盖)盖板 | m | 32.8 |  | 6.43 | 210.9
12 | 030408001063 | 矿物绝缘电缆 RTXMY-4×35+16 | [项目特征] 1.名称:矿物绝缘电缆 2.规格:RTXMY-4×35+16 3.敷设方式、部位:穿管或桥架 [工作内容] 1.电缆敷设 2.揭(盖)盖板 | m | 1213.6 |  | 6.43 | 7803.45
13 | 030408001064 | 矿物绝缘电缆 RTXMY-3×35+2×16 | [项目特征] 1.名称:矿物绝缘电缆 2.规格:RTXMY-3×35+2×16 3.敷设方式、部位:穿管或桥架 [工作内容] 1.电缆敷设 2.揭(盖)盖板 | m | 1004.5 |  | 6.43 | 6458.94
14 | 030411005017 | T接盒 WDZB-YJY-5×16~WDZB-YJY-5×2.5 | [项目特征] 1.名称:T接箱 2.适用电缆规格:WDZB-YJY-5×16~WDZB-YJY-5×2.5 [工作内容] 1.本体安装 | 个 | 12 |  | 165.65 | 1987.8
15 | 030411005018 | T接盒 RTXMY-3×25+2×16~RTXMY-5×16 | [项目特征] 1.名称:T接箱 2.适用电缆规格:RTXMY-3×25+2×16~RTXMY-5×16 [工作内容] 1.本体安装 | 个 | 4 |  | 195.48 | 781.92
16 | 030408006040 | 电力电缆头 5×16 | [项目特征] 1.名称:电力电缆头 2.规格:5×16 3.材质、类型:铜芯 [工作内容] 1.电力电缆头制作 2.电力电缆头安装 3.接地 | 个 | 8 |  | 112.93 | 903.44
17 | 030408006041 | 矿物绝缘电缆终端头 5×6 | [项目特征] 1.名称:矿物电缆头 2.规格:5*6 [工作内容] 1.电力电缆头制作 2.电力电缆头安装 3.接地 | 个 | 8 |  | 75.96 | 607.68
18 | 030408006042 | 矿物绝缘电缆终端头3×4 | [项目特征] 1.名称:矿物电缆头 2.规格:3×4mm2 [工作内容] 1.电力电缆头制作 2.电力电缆头安装 3.接地 | 个 | 8 |  | 69.43 | 555.44
19 | 030408006043 | 矿物绝缘电缆终端头 4×35+16 | [项目特征] 1.名称:矿物电缆头 2.规格:4×35+16 [工作内容] 1.电力电缆头制作 2.电力电缆头安装 3.接地 | 个 | 8 |  | 75.96 | 607.68
20 | 030408006044 | 矿物绝缘电缆终端头 5×16 | [项目特征] 1.名称:矿物电缆头 2.规格:5×16 [工作内容] 1.电力电缆头制作 2.电力电缆头安装 3.接地 | 个 | 16 |  | 103.09 | 1649.44
21 | 030408006045 | 矿物绝缘电缆终端头 3×35+2×16 | [项目特征] 1.名称:矿物电缆头 2.规格:3×35+2×16 [工作内容] 1.电力电缆头制作 2.电力电缆头安装 3.接地 | 个 | 8 |  | 103.09 | 824.72
22 | 030411004129 | 穿管配线WDZB-BYJ-16 | [项目特征] 1.名称:穿管配线 2.规格:WDZB-BYJ-16 3.配线部位:穿管 [工作内容] 1.配线 2.钢索架设(拉紧装置安装) 3.支持体(夹板、绝缘子、槽板等)安装 | m | 1116 |  | 1.15 | 1283.4
23 | 030411004130 | 线槽配线WDZB-BYJ-16 | [项目特征] 1.名称:线槽配线 2.规格:WDZB-BYJ-16 3.配线部位:线槽 [工作内容] 1.配线 2.钢索架设(拉紧装置安装) 3.支持体(夹板、绝缘子、槽板等)安装 | m | 2220 |  | 1.15 | 2553
24 | 030411004131 | 穿管配线WDZB-BYJ-25 | [项目特征] 1.名称:穿管配线 2.规格:WDZB-BYJ-25 3.配线部位:穿管 [工作内容] 1.配线 2.钢索架设(拉紧装置安装) 3.支持体(夹板、绝缘子、槽板等)安装 | m | 76 |  | 1.4 | 106.4
25 | 030411004132 | 线槽配线WDZB-BYJ-25 | [项目特征] 1.名称:线槽配 2.规格:WDZB-BYJ-25 3.配线部位:线槽 [工作内容] 1.配线 2.钢索架设(拉紧装置安装) 3.支持体(夹板、绝缘子、槽板等)安装 | m | 120 |  | 1.4 | 168
26 | 030411003047 | 桥架 300×150 | [项目特征] 1.名称:桥架 2.型号:金属槽式桥架 3.规格:300×150 4.附件:含桥架主体、盖板、隔板、支撑架、弯通、三通、四通及异形弯、连接片、连接螺栓、锁扣、跨接线等所有部件 5.接地方式:满足设计及规范要求 [工作内容] 1.本体安装 2.开孔(含配管开孔) 3.接地 | m | 110 |  | 94.6 | 10406
27 | 030413001020 | 电气支架 | [项目特征] 1.名称:电气支架制作安装 2.材质:型钢 3.规格:综合考虑 4.刷油要求:满足设计及相关规范要求 5.安装范围:详设计施工图 [工作内容] 1.制作 2.安装 3.补刷(喷)油漆 | kg | 160 |  | 14.23 | 2276.8
28 | 030404017127 | 配电箱 AL-a | [项目特征] 1.名称:住宅配电箱 2.型号:配电箱 AL-a 3.基础形式、材质、规格:满足设计及相关规范要求 4.接线端子材质、规格:满足设计及相关规范要求 5.端子板外部接线材质、规格:满足设计及相关规范要求 6.安装方式:满足设计及相关规范要求 [工作内容] 1.本体安装 2.基础型钢制作、安装 3.焊、压接线端子 4.补刷(喷)油漆 5.接地 | 台 | 60 |  | 336.34 | 20180.4
29 | 030404017128 | 配电箱 AL-b | [项目特征] 1.名称:住宅配电箱 2.型号:配电箱 AL-b 3.基础形式、材质、规格:满足设计及相关规范要求 4.接线端子材质、规格:满足设计及相关规范要求 5.端子板外部接线材质、规格:满足设计及相关规范要求 6.安装方式:满足设计及相关规范要求 [工作内容] 1.本体安装 2.基础型钢制作、安装 3.焊、压接线端子 4.补刷(喷)油漆 5.接地 | 台 | 6 |  | 338.07 | 2028.42
30 | 030411001124 | 配管 PC32 | [项目特征] 1.名称:配管 2.材质:塑料 3.规格:PC32 4.敷设方式:暗敷 5.接地要求:满足设计及相关规范要求 6.钢索材质、规格:满足设计及相关规范要求 [工作内容] 1.电线管路敷设 2.接地 | m | 310 |  | 11.39 | 3530.9
31 | 030411001125 | 配管 PC40 | [项目特征] 1.名称:配管 2.材质:塑料 3.规格:PC40 4.敷设方式:暗敷 5.接地要求:满足设计及相关规范要求 6.钢索材质、规格:满足设计及相关规范要求 [工作内容] 1.电线管路敷设 2.接地 | m | 32 |  | 13.66 | 437.12
32 | 030408010007 | 防火堵料 | [项目特征] 1.名称:防火堵料 2.规格:满足规范要求 [工作内容] 1.安装 | kg | 100 |  | 10.61 | 1061
公区照明
1 | 030411001126 | 配管 JDG20 | [项目特征] 1.名称:配管 2.材质:JDG 3.规格:JDG20 4.敷设方式:暗敷 5.接地要求:满足设计及相关规范要求 [工作内容] 1.电线管路敷设 2.接地 | m | 950 |  | 7.64 | 7258
2 | 030411001127 | 配管 JDG25 | [项目特征] 1.名称:配管 2.材质:JDG 3.规格:JDG25 4.敷设方式:暗敷 5.接地要求:满足设计及相关规范要求 [工作内容] 1.电线管路敷设 2.接地 | m | 20 |  | 10.2 | 204
3 | 030411001128 | 配管 金属软管Φ20 | [项目特征] 1.名称:配管 2.材质:金属软管 3.规格:Φ20 4.敷设方式:综合考虑 5.接地要求:满足设计及相关规范要求 6.安装范围:详设计施工图 [工作内容] 1.电线管路敷设 2.接地 | m | 147 |  | 6.23 | 915.81
4 | 030413002022 | 墙体开槽 | [项目特征] 1.名称:墙体开槽 2.规格:详设计施工图 3.类型:含墙体恢复及水泥砂浆找平 [工作内容] 1.开槽 2.恢复处理 3.墙体恢复及水泥砂浆找平 | m | 244.8 |  | 12.06 | 2952.29
5 | 030411004133 | 管内配线 WDZB-BYJ-2.5 | [项目特征] 1.名称:配线 2.规格:WDZB-BYJ-2.5 3.材质:铜芯 4.安装范围:管内 [工作内容] 1.配线 2.钢索架设(拉紧装置安装) 3.支持体(夹板、绝缘子、槽板等)安装 | m | 5116.93 |  | 0.96 | 4912.25
6 | 030411004134 | 管内配线 WDZB-BYJ-4 | [项目特征] 1.名称:配线 2.规格:WDZB-BYJ-4 3.材质:铜芯 4.安装范围:管内 [工作内容] 1.配线 2.钢索架设(拉紧装置安装) 3.支持体(夹板、绝缘子、槽板等)安装 | m | 64.65 |  | 0.7 | 45.26
7 | 040801029029 | 普通开关（单联） | [项目特征] 1.名称:普通开关（单联） 2.规格:250V 10A [工作内容] 1.本体安装 2.接线 | 个 | 144 |  | 19.51 | 2809.44
8 | 040801029030 | 普通开关（双联） | [项目特征] 1.名称:普通开关（双联） 2.规格:250V 10A [工作内容] 1.本体安装 2.接线 | 个 | 4 |  | 21.79 | 87.16
9 | 040801029031 | 残疾人开关 | [项目特征] 1.名称:残疾人开关 2.规格:250V 10A [工作内容] 1.本体安装 2.接线 | 个 | 4 |  | 35.97 | 143.88
10 | 030412005039 | LED雷达人体感应筒灯（自带雷达感应开关） | [项目特征] 1.名称:LED雷达人体感应筒灯（自带雷达感应开关） 2.型号:4000K,1X12W Φ=1050 lm 3.安装形式:综合考虑 [工作内容] 1.本体安装 | 套 | 80 |  | 47.96 | 3836.8
11 | 030412005040 | LED雷达人体感应吸顶灯（自带雷达感应开关） | [项目特征] 1.名称:LED雷达人体感应吸顶灯（自带雷达感应开关） 2.型号:4000K,1X24W Φ=1900 lm 3.安装形式:综合考虑 [工作内容] 1.本体安装 | 套 | 80 |  | 70.61 | 5648.8
12 | 030412005041 | LED筒灯 | [项目特征] 1.名称:LED筒灯 2.型号:4000K,1X12W Φ=1050 lm 3.安装形式:吸顶安装 [工作内容] 1.本体安装 | 套 | 88 |  | 39.11 | 3441.68
13 | 030412005042 | LED吸壁灯座,12W | [项目特征] 1.名称:壁灯 2.型号:4000K,1X12W Φ=1100 lm,4000K 3.安装形式:壁装 [工作内容] 1.本体安装 | 套 | 72 |  | 36.12 | 2600.64
14 | 030404035011 | 单相电源插座 | [项目特征] 1.名称:单相电源插座 2.规格:五孔插座,250V,10A [工作内容] 1.本体安装 2.接线 | 个 | 8 |  | 25.64 | 205.12
15 | 030404035012 | 空调插座 | [项目特征] 1.名称:空调插座 2.规格:三孔插座,250V,16A [工作内容] 1.本体安装 2.接线 | 个 | 4 |  | 25.03 | 100.12
16 | 030411006048 | 金属接线盒 | [项目特征] 1.名称:金属接线盒 2.材质:满足设计及相关规范要求 3.规格:包含盖板 4.安装形式:详设计施工图 [工作内容] 1.本体安装 | 个 | 320 |  | 5.84 | 1868.8
17 | 030411006049 | 金属开关盒 | [项目特征] 1.名称:金属开关盒 2.材质:满足设计及相关规范要求 3.规格:详设计施工图 4.安装形式:详设计施工图 [工作内容] 1.本体安装 | 个 | 164 |  | 6.05 | 992.2
应急照明
1 | 030411001129 | 配管 JDG20 | [项目特征] 1.名称:配管 2.材质:JDG 3.规格:JDG20 4.敷设方式:暗敷 5.接地要求:满足设计及相关规范要求 [工作内容] 1.电线管路敷设 2.接地 | m | 1009 |  | 7.64 | 7708.76
2 | 030411001130 | 配管 金属软管Φ20 | [项目特征] 1.名称:配管 2.材质:金属软管 3.规格:Φ20 4.敷设方式:综合考虑 5.接地要求:满足设计及相关规范要求 6.安装范围:详设计施工图 [工作内容] 1.电线管路敷设 2.接地 | m | 259.8 |  | 6.23 | 1618.55
3 | 030413002023 | 墙体开槽 | [项目特征] 1.名称:墙体开槽 2.规格:详设计施工图 3.类型:含墙体恢复及水泥砂浆找平 [工作内容] 1.开槽 2.恢复处理 3.墙体恢复及水泥砂浆找平 | m | 489.8 |  | 12.06 | 5906.99
4 | 030411004135 | 管内穿线 WDZBN-RYJS-2×4 | [项目特征] 1.名称:配线 2.规格:WDZBN-RYJS-2×4 3.材质:铜芯 4.配线部位:综合考虑 [工作内容] 1.配线 | m | 1154.13 |  | 1.1 | 1269.54
5 | 030412004027 | 楼层标志灯 | [项目特征] 1.名称:楼层标志灯 2.型号:LED发光板1W 3.安装形式:综合考虑 [工作内容] 1.本体安装 | 套 | 40 |  | 66.18 | 2647.2
6 | 030412004028 | 安全出口标志灯 | [项目特征] 1.名称:安全出口标志灯 2.型号:LED发光板1W 3.安装方式:壁装 [工作内容] 1.本体安装 | 套 | 4 |  | 68.14 | 272.56
7 | 030412004029 | 疏散出口标志灯 | [项目特征] 1.名称:疏散出口标志灯 2.型号:LED发光板1W 3.安装方式:壁装 [工作内容] 1.本体安装 | 套 | 74 |  | 71.93 | 5322.82
8 | 030412004030 | 方向标志灯（疏散单向不可调） | [项目特征] 1.名称:方向标志灯(疏散单向不可调) 2.型号:LED发光板1W 3.安装方式:综合考虑 [工作内容] 1.本体安装 | 套 | 42 |  | 71.93 | 3021.06
9 | 030412004031 | 方向标志灯（双面单向不可调） | [项目特征] 1.名称:方向标志灯(双面单向不可调) 2.型号:LED发光板1W 3.安装方式:管吊安装 [工作内容] 1.本体安装 | 套 | 10 |  | 75.87 | 758.7
10 | 030412001020 | 消防应急照明壁灯 3W | [项目特征] 1.名称:消防应急照明壁灯 3W 2.型号:1X3W Φ>400 lm 3.安装方式:壁装 [工作内容] 1.本体安装 | 套 | 78 |  | 61.44 | 4792.32
11 | 030412001021 | 消防应急照明筒灯 3W | [项目特征] 1.名称:消防应急照明筒灯 3W 2.型号:1X3W Φ>400 lm 3.安装方式:嵌顶安装 [工作内容] 1.本体安装 | 套 | 80 |  | 65.5 | 5240
12 | 030412001022 | 消防应急照明吸顶灯 3W | [项目特征] 1.名称:消防应急照明吸顶灯 3W 2.型号:1X3W Φ>400 lm 3.安装方式:吸顶安装 [工作内容] 1.本体安装 | 套 | 2 |  | 77 | 154
13 | 030412005043 | 单管LED T8直管(自带蓄电池) | [项目特征] 1.名称:单管LED T8直管(自带蓄电池) 2.型号:4000K,1X30W Φ=7500 lm,应急时间大于90min 3.安装形式:管吊安装 [工作内容] 1.本体安装 | 套 | 4 |  | 87.47 | 349.88
14 | 040801029032 | 普通开关（单联） | [项目特征] 1.名称:普通开关（单联） 2.规格:250V 10A [工作内容] 1.本体安装 2.接线 | 个 | 4 |  | 19.51 | 78.04
15 | 030411006050 | 金属接线盒 | [项目特征] 1.名称:金属接线盒 2.材质:满足设计及相关规范要求 3.规格:包含盖板 4.安装形式:详设计施工图 [工作内容] 1.本体安装 | 个 | 334 |  | 5.84 | 1950.56
16 | 030411006051 | 金属开关盒 | [项目特征] 1.名称:金属开关盒 2.材质:满足设计及相关规范要求 3.规格:详设计施工图 4.安装形式:详设计施工图 [工作内容] 1.本体安装 | 个 | 4 |  | 6.05 | 24.2
弱电预留
1 | 030411003048 | 弱电桥架 200×100 | [项目特征] 1.名称:弱电桥架 2.型号:金属槽式桥架 3.规格:200×100 4.附件:含桥架主体、盖板、隔板、支撑架、弯通、三通、四通及异形弯、连接片、连接螺栓、锁扣、跨接线等所有部件 5.接地方式:满足设计及规范要求 [工作内容] 1.本体安装 2.开孔(含配管开孔) 3.接地 | m | 55 |  | 65.69 | 3612.95
2 | 030413001021 | 电气支架 | [项目特征] 1.名称:电气支架制作安装 2.材质:型钢 3.规格:综合考虑 4.刷油要求:满足设计及相关规范要求 5.安装范围:详设计施工图 [工作内容] 1.制作 2.安装 3.补刷(喷)油漆 | kg | 80 |  | 14.23 | 1138.4
3 | 030411001131 | 配管 PC20 | [项目特征] 1.名称:配管 2.材质:塑料 3.规格:PC20 4.敷设方式:暗敷 5.接地要求:满足设计及相关规范要求 6.钢索材质、规格:满足设计及相关规范要求 [工作内容] 1.电线管路敷设 2.接地 | m | 700 |  | 8.92 | 6244
4 | 030411001132 | 配管 PC32 | [项目特征] 1.名称:配管 2.材质:塑料 3.规格:PC32 4.敷设方式:暗敷 5.接地要求:满足设计及相关规范要求 6.钢索材质、规格:满足设计及相关规范要求 [工作内容] 1.电线管路敷设 2.接地 | m | 350 |  | 11.39 | 3986.5
5 | 030413002024 | 墙体开槽 | [项目特征] 1.名称:墙体开槽 2.规格:详设计施工图 3.类型:含墙体恢复及水泥砂浆找平 [工作内容] 1.开槽 2.恢复处理 3.墙体恢复及水泥砂浆找平 | m | 105 |  | 12.06 | 1266.3
6 | 030404017129 | 家用弱电信息箱 | [项目特征] 1.名称:家用弱电信息箱 2.安装方式:满足设计及规范要求 [工作内容] 1.本体安装 2.基础型钢制作、安装 3.焊、压接线端子 4.补刷(喷)油漆 5.接地 | 台 | 66 |  | 87.16 | 5752.56
| C | 防雷接地
1 | 030409005011 | 避雷网 镀锌圆钢Φ12 | [项目特征] 1.名称:避雷网 2.材质:镀锌圆钢 3.规格:Φ12 4.安装形式:明敷 [工作内容] 1.避雷网制作、安装 2.跨接 3.补刷(喷)油漆 | m | 332.48 |  | 17.96 | 5971.34
2 | 030409005012 | 避雷网 热镀锌扁钢 -25*4 | [项目特征] 1.名称:避雷网 2.材质:镀锌扁钢 3.规格:25*4 4.安装形式:暗敷 [工作内容] 1.避雷网制作、安装 2.跨接 3.补刷(喷)油漆 | m | 5.2 |  | 13.31 | 69.21
3 | 030409002013 | 接地母线 镀锌扁钢40*4 | [项目特征] 1.名称:接地母线 2.材质:镀锌扁钢 3.规格:40*4 4.安装部位:电井内敷设 5.安装形式:满足设计及规范要求 [工作内容] 1.接地母线制作、安装 2.补刷(喷)油漆 | m | 114.29 |  | 17.91 | 2046.93
4 | 030409002014 | 接地母线 镀锌扁钢50*6 | [项目特征] 1.名称:接地母线 2.材质:镀锌扁钢 3.规格:50*6 4.安装部位:电井内敷设 5.安装形式:满足设计及规范要求 [工作内容] 1.接地母线制作、安装 2.补刷(喷)油漆 | m | 114.29 |  | 20.14 | 2301.8
5 | 030409003007 | 引下线 | [项目特征] 1.名称:引下线 2.材质:钢筋 3.规格:利用柱主筋中2根Φ16或4根Φ12钢筋引下 [工作内容] 1.避雷引下线制作、安装 2.断接卡子、箱制作、安装 3.柱主钢筋与圈梁筋焊接 4.补刷(喷)油漆 | m | 825 |  | 10.08 | 8316
6 | 030409004006 | 均压环 | [项目特征] 1.名称:均压环 2.材质:用结构的横钢筋作均压网 3.规格:满足设计及施工规范要求 4.安装形式:所用的热镀锌扁钢、钢筋要焊接连通,并需与相关楼层的防雷引下线焊接连通 [工作内容] 1.均压环敷设 2.柱主筋与圈梁焊接 3.利用圈梁钢筋焊接 4.补刷(喷)油漆 | m | 765 |  | 4.46 | 3411.9
7 | 030409B01011 | 门窗接地跨接 | [项目特征] 1.名称:门窗接地跨接 2.类型:门窗接地 [工作内容] 1.挖填土 2.跨接 3.补刷(喷)油漆 | 处 | 120 |  | 25.43 | 3051.6
8 | 030409008008 | 卫生间等电位端子箱 | [项目特征] 1.名称:卫生间等电位端子箱 2.材质:按设计 3.规格:按设计 [工作内容] 1.本体安装 | 台 | 136 |  | 20.59 | 2800.24
9 | 030409B01012 | 接地跨接 | [项目特征] 1.名称:接地跨接 2.类型:综合考虑 [工作内容] 1.挖填土 2.跨接 3.补刷(喷)油漆 | 处 | 15 |  | 10.36 | 155.4
10 | 030414011007 | 接地装置调试 | [项目特征] 1.名称:接地装置调试 [工作内容] 1.接地电阻测试 | 系统 | 1 |  | 861.28 | 861.28
户内预埋
1 | 030411001133 | 配管 PC20 | [项目特征] 1.名称:配管 2.材质:塑料 3.规格:PC20 4.敷设方式:暗敷 5.接地要求:满足设计及相关规范要求 6.钢索材质、规格:满足设计及相关规范要求 [工作内容] 1.电线管路敷设 2.接地 | m | 5236 |  | 8.92 | 46705.12
2 | 030413002025 | 墙体开槽 | [项目特征] 1.名称:墙体开槽 2.规格:详设计施工图 3.类型:含墙体恢复及水泥砂浆找平 [工作内容] 1.开槽 2.恢复处理 3.墙体恢复及水泥砂浆找平 | m | 462 |  | 12.06 | 5571.72
3 | 030411006052 | 塑料接线盒 | [项目特征] 1.名称:塑料接线盒 2.材质:满足设计及相关规范要求 3.规格:包含盖板 4.安装形式:详设计施工图 [工作内容] 1.本体安装 | 个 | 396 |  | 6.41 | 2538.36
合 计 | [7 empty] | 310309.59

## 表-09 施工技术措施项目清单计价表【12号楼-电气工程】
表-09
施工技术措施项目清单计价表
工程名称：12号楼-电气工程 | [5 empty] | 第 1 页 共 1 页
序号 | 项目编码 | 项目名称 | 项目特征 | 计量单位 | 工程量 |  | 金额（元）
[7 empty] | 综合单价 | 合价 | 其中:暂估价
| 一 | 施工技术措施项目 | [5 empty] | 11087.85
1 | 031302007029 | 高层施工增加 | [项目特征] 1.名称:高层施工增加 [工作内容] 1.高层施工引起的人工工效降低以及由于人工工效降低引起的机械降效 2.通信联络设备的使用 | 项 | 1 |  | 5363.69 | 5363.69
2 | 031301017035 | 脚手架搭拆 | [项目特征] 1.搭设方式:自行考虑 2.搭设高度:综合考虑 3.脚手架材质:自行考虑 [工作内容] 1.场内、场外材料搬运 2.搭、拆脚手架 3.拆除脚手架后材料的堆放 | 项 | 1 |  | 5724.16 | 5724.16
合 计 | [7 empty] | 11087.85

## 表-10 施工组织措施项目清单计价表【12号楼-电气工程】
表-10
施工组织措施项目清单计价表
工程名称：12号楼-电气工程 | [6 empty] | 第 1 页 共 1 页
序号 | 项目编码 | 项目名称 | 计算 基础 | 费率 (%) | 金额 (元) | 调整 费率 (%) |  | 调整后 金额 (元) | 备注
1 | 031302B02001 | 组织措施费 | (分部分项人工费+技术措施人工费-机械（爆破）土石方人工费-机械（爆破）土石方人工费-人工土石方人工费-人工土石方技术措施人工费)+(机械（爆破）土石方人工费+机械（爆破）土石方机械费+机械（爆破）土石方人工费+机械（爆破）土石方机械费)*0.048/费率+(人工土石方人工费+人工土石方技术措施人工费)*0.0222/费率 | 16.39 | 16024.06
2 | 031302001001 | 安全文明施工费 | 分部分项人工费+人工价差_预算+技术措施人工费+技术措施人工价差_预算 | 25.1 | 25302.82
3 | 031302B03001 | 建设工程竣工档案编制费 | (分部分项人工费+技术措施人工费-机械（爆破）土石方人工费-机械（爆破）土石方人工费-人工土石方人工费-人工土石方技术措施人工费)+(机械（爆破）土石方人工费+机械（爆破）土石方机械费+机械（爆破）土石方人工费+机械（爆破）土石方机械费)*0.002/费率+(人工土石方人工费+人工土石方技术措施人工费)*0.0019/费率 | 1.94 | 1896.69
合 计 |  |  |  |  | 43223.57
注：1.计算基础和费用标准按本市有关费用定额或文件执行。 2.根据施工方案计算的措施费，可不填写“计算基础”和“费率”的数值，只填写“金额”数值，但应在备注栏说明施工 方案出处或计算方法。

## 表-11 其他项目清单计价汇总表【12号楼-电气工程】
表-11
其他项目清单计价汇总表
工程名称：12号楼-电气工程 |  |  |  | 第 1 页 共 1 页
序号 | 项目名称 | 计量单位 | 金额(元) |  | 备注
1 | 暂列金额 | 项 |  |  | 明细详见 表-11-1
2 | 暂估价 | 项
2.1 | 材料(工程设备)暂估价 | 项 | -- |  | 明细详见 表-11-2
2.2 | 专业工程暂估价 | 项 |  |  | 明细详见 表-11-3
3 | 计日工 | 项 |  |  | 明细详见 表-11-4
4 | 总承包服务费 | 项 |  |  | 明细详见 表-11-5
5 | 索赔与现场签证 | 项 |  |  | 明细详见 表-11-6
合 计 |  |  | 0
注：材料、设备暂估单价进入清单项目综合单价，此处不汇总。

## 表-12 规费、税金项目计价表【12号楼-电气工程】
表-12
规费、税金项目计价表
工程名称：12号楼-电气工程 |  |  |  | 第 1 页 共 1 页
序号 | 项目名称 | 计算基础 | 费率(%) |  | 金额（元）
1 | 规费 | 专业工程规费（人）+机械（爆破）土石方规费（人+机）*0.072/费率+人工土石方规费（人）*0.082/费率 | 18 |  | 17598.12
2 | 税金 | 2.1 + 2.2 + 2.3 |  |  | 37839.69
5.1 | 增值税 | 分部分项工程费+措施项目费+其他项目费+规费-甲供材料费 | 9 |  | 34399.72
5.2 | 附加税 | 增值税 | 10 |  | 3439.97
5.3 | 环境保护税 | 按实计算
合计 |  |  |  |  | 55437.81

## 表-04 单位工程招标控制价汇总表【13号楼-给排水工程】
表-04
单位工程招标控制价汇总表
工程名称：13号楼-给排水工程 |  |  | 第 1 页 共 1 页
序号 | 汇总内容 | 金额(元) |  | 其中：暂估价(元)
1 | 分部分项工程费 | 217393.28
1.1 | 给水 | 19118.29
1.2 | 污废水 | 43713.92
1.3 | 阳台水 | 11590.93
1.4 | 雨水 | 9643.15
1.5 | 冷凝水 | 17233
1.6 | 铸铁排水管 | 28577.58
1.7 | 其他 | 87516.41
2 | 措施项目费 | 34042.44
2.1 | 其中：安全文明施工费 | 15246.53
3 | 其他项目费
4 | 规费 | 13684.91 |  | －
5 | 税金 | 26246.95 |  | －
投标报价合计=1+2+3+4+5 |  | 291,367.58
注：1.本表适用于单位工程招标控制价或投标报价的汇总，如无单位工程划分，单项工程也使用本表汇总。 2.分部分项工程、措施项目中暂估价中应填写材料、工程设备暂估价，其他项目中暂估价应填写专业工程暂估价。

## 表-08 措施项目汇总表【13号楼-给排水工程】
表-08
措施项目汇总表
工程名称：13号楼-给排水工程 |  |  | 第 1 页 共 1 页
序号 | 项目名称 | 金额(元)
|  | 合价 |  | 其中：暂估价
1 | 施工技术措施项目 | 8273.74
2 | 施工组织措施项目 | 25768.7
2.1 | 其中：安全文明施工费 | 15246.53
2.2 | 建设工程竣工档案编制费 | 1535.75
措施项目费合计=1+2 |  | 34042.44

## 表-09 分部分项工程项目清单计价表【13号楼-给排水工程】
表-09
分部分项工程项目清单计价表
工程名称：13号楼-给排水工程 | [5 empty] | 第 1 页 共 1 页
序号 | 项目编码 | 项目名称 | 项目特征 | 计量单位 | 工程量 |  | 金额（元）
[7 empty] | 综合单价 | 合价 | 其中:暂估价
给水
1 | 031001006068 | PP-R管 DN32 | [项目特征] 1.安装部位:室内 2.介质:给水 3.材质、规格:PP-R管 DN32 4.连接形式:热熔连接 5.压力试验及吹、洗设计要求:满足规范要求 [工作内容] 1.管道安装 2.管件安装 3.塑料卡固定 4.压力试验 5.吹扫、冲洗 | m | 55 |  | 14.37 | 790.35
2 | 031001006069 | PP-R管 DN25 | [项目特征] 1.安装部位:室内 2.介质:给水 3.材质、规格:PP-R管 DN25 4.连接形式:热熔连接 5.压力试验及吹、洗设计要求:满足规范要求 [工作内容] 1.管道安装 2.管件安装 3.塑料卡固定 4.压力试验 5.吹扫、冲洗 | m | 570 |  | 18.29 | 10425.3
3 | 031001006070 | PP-R管 DN15 | [项目特征] 1.安装部位:室内 2.介质:给水 3.材质、规格:PP-R管 DN15 4.连接形式:热熔连接 5.压力试验及吹、洗设计要求:满足规范要求 [工作内容] 1.管道安装 2.管件安装 3.塑料卡固定 4.压力试验 5.吹扫、冲洗 | m | 8 |  | 13.62 | 108.96
4 | 031003001030 | 铜截止阀 DN25 | [项目特征] 1.名称:铜截止阀 DN25 2.连接形式:螺纹连接 [工作内容] 1.安装 | 个 | 60 |  | 64.01 | 3840.6
5 | 031003001031 | 铜截止阀 DN32 | [项目特征] 1.名称:铜截止阀 DN32 2.连接形式:螺纹连接 [工作内容] 1.安装 | 个 | 6 |  | 69.74 | 418.44
6 | 031004014038 | 塑料水龙头 DN15 | [项目特征] 1.名称:塑料水龙头 DN15 [工作内容] 1.安装 | 个 | 66 |  | 4.29 | 283.14
7 | 031004004007 | 成品拖布池 | [项目特征] 1.名称:成品拖布池 2.材质:陶瓷 3.组装形式:含水龙头 4.附件名称、数量:含配套五金 [工作内容] 1.器具安装 2.附件安装 | 组 | 4 |  | 260.17 | 1040.68
8 | 031003001032 | 铜截止阀 DN15 | [项目特征] 1.名称:铜截止阀 DN15 2.连接形式:螺纹连接 [工作内容] 1.安装 | 个 | 4 |  | 41.04 | 164.16
9 | 031002001008 | 管道支吊架 | [项目特征] 1.材质:型钢 2.管架形式:综合考虑 3.支架刷油:详设计 [工作内容] 1.制作 2.安装 3.除锈 4.调配、涂刷 | kg | 154 |  | 13.29 | 2046.66
污废水
1 | 031001006071 | UPVC静音螺旋排水管 DN100 | [项目特征] 1.安装部位:室内 2.介质:污水 3.材质、规格:UPVC静音螺旋排水管 DN100 4.连接形式:承插粘接 5.压力试验及吹、洗设计要求:满足规范要求 [工作内容] 1.管道安装 2.管件安装 3.塑料卡固定 4.管道试验 5.透气帽安装 | m | 520 |  | 36.22 | 18834.4
2 | 031001006072 | UPVC静音螺旋排水管 DN150 | [项目特征] 1.安装部位:室内 2.介质:污水 3.材质、规格:UPVC静音螺旋排水管 DN150 4.连接形式:承插粘接 5.压力试验及吹、洗设计要求:满足规范要求 [工作内容] 1.管道安装 2.管件安装 3.塑料卡固定 4.管道试验 5.透气帽安装 | m | 16 |  | 57.13 | 914.08
3 | 031001006073 | UPVC塑料排水管 DN150 | [项目特征] 1.安装部位:室内 2.介质:废水 3.材质、规格:UPVC塑料排水管 DN150 4.连接形式:承插粘接 5.压力试验及吹、洗设计要求:满足规范要求 [工作内容] 1.管道安装 2.管件安装 3.塑料卡固定 4.管道试验 5.透气帽安装 | m | 8 |  | 57.55 | 460.4
4 | 031001006074 | UPVC塑料排水管 DN100 | [项目特征] 1.安装部位:室内 2.介质:废水 3.材质、规格:UPVC塑料排水管 DN100 4.连接形式:承插粘接 5.压力试验及吹、洗设计要求:满足规范要求 [工作内容] 1.管道安装 2.管件安装 3.塑料卡固定 4.管道试验 5.透气帽安装 | m | 564 |  | 35.05 | 19768.2
5 | 031001006075 | UPVC塑料排水管 DN50 | [项目特征] 1.安装部位:室内 2.介质:废水 3.材质、规格:UPVC塑料排水管 DN50 4.连接形式:承插粘接 5.压力试验及吹、洗设计要求:满足规范要求 [工作内容] 1.管道安装 2.管件安装 3.塑料卡固定 4.管道试验 | m | 206 |  | 18.14 | 3736.84
阳台水
1 | 031001006076 | UPVC塑料排水管 DN100 | [项目特征] 1.安装部位:室内 2.介质:阳台水 3.材质、规格:UPVC塑料排水管 DN100 4.连接形式:承插粘接 5.压力试验及吹、洗设计要求:满足规范要求 [工作内容] 1.管道安装 2.管件安装 3.塑料卡固定 4.管道试验 5.透气帽安装 | m | 335 |  | 31.87 | 10676.45
2 | 031001006077 | UPVC塑料排水管 DN50 | [项目特征] 1.安装部位:室内 2.介质:阳台水 3.材质、规格:UPVC塑料排水管 DN50 4.连接形式:承插粘接 5.压力试验及吹、洗设计要求:满足规范要求 [工作内容] 1.管道安装 2.管件安装 3.塑料卡固定 4.管道试验 | m | 56 |  | 16.33 | 914.48
雨水
1 | 031001006078 | 承压UPVC雨水管 DN100 | [项目特征] 1.安装部位:室内 2.介质:雨水 3.材质、规格:承压UPVC雨水管 DN100 4.连接形式:承插粘接 5.压力试验及吹、洗设计要求:满足规范要求 [工作内容] 1.管道安装 2.管件安装 3.塑料卡固定 4.管道试验 | m | 249 |  | 36.45 | 9076.05
2 | 031004014039 | 雨水斗 DN100 | [项目特征] 1.名称:雨水斗DN100 2.材质:塑料 [工作内容] 1.安装 | 个 | 10 |  | 56.71 | 567.1
冷凝水
1 | 031001006079 | UPVC塑料排水管 DN50 | [项目特征] 1.安装部位:室内 2.介质:冷凝水 3.材质、规格:UPVC塑料排水管 DN50 4.连接形式:承插粘接 5.压力试验及吹、洗设计要求:满足规范要求 [工作内容] 1.管道安装 2.管件安装 3.塑料卡固定 4.管道试验 | m | 950 |  | 18.14 | 17233
铸铁排水管
1 | 031001005011 | 柔性机制排水铸铁管 DN100 | [项目特征] 1.安装部位:室内 2.介质:排水 3.材质、规格:柔性机制排水铸铁管 DN100 4.连接形式:法兰承插式柔性连接 5.压力试验及吹、洗设计要求:满足规范要求 [工作内容] 1.管道安装 2.管件安装 3.管道试验 | m | 235 |  | 96.48 | 22672.8
2 | 031001005012 | 柔性机制排水铸铁管 DN150 | [项目特征] 1.安装部位:室内 2.介质:排水 3.材质、规格:柔性机制排水铸铁管 DN150 4.连接形式:法兰承插式柔性连接 5.压力试验及吹、洗设计要求:满足规范要求 [工作内容] 1.管道安装 2.管件安装 3.管道试验 | m | 51 |  | 115.78 | 5904.78
其他
1 | 031002003110 | 钢套管 DN40 | [项目特征] 1.名称:钢套管 DN40 [工作内容] 1.制作 2.安装 3.除锈、刷油 | 个 | 164 |  | 24.67 | 4045.88
2 | 031002003111 | 钢套管 DN80 | [项目特征] 1.名称:钢套管 DN80 [工作内容] 1.制作 2.安装 3.除锈、刷油 | 个 | 62 |  | 49.9 | 3093.8
3 | 031002003112 | 钢套管 DN150 | [项目特征] 1.名称:钢套管 DN150 [工作内容] 1.制作 2.安装 3.除锈、刷油 | 个 | 186 |  | 108.41 | 20164.26
4 | 031002003113 | 刚性防水套管（适用管道DN100） | [项目特征] 1.名称:刚性防水套管（适用管道DN100） 2.材质:钢制 3.填料材质:详设计 [工作内容] 1.制作 2.安装 3.除锈、刷油 | 个 | 24 |  | 204.31 | 4903.44
5 | 031002003114 | 止水环 DN100 | [项目特征] 1.名称:止水环 DN100 2.材质:PVC-U [工作内容] 1.安装 | 个 | 448 |  | 0.94 | 421.12
6 | 031002003115 | 止水环 DN50 | [项目特征] 1.名称:止水环 DN50 2.材质:PVC-U [工作内容] 1.安装 | 个 | 254 |  | 0.43 | 109.22
7 | 031004014040 | 阻火圈 DN100 | [项目特征] 1.名称:阻火圈 DN100 2.材质:详设计 [工作内容] 1.安装 | 个 | 298 |  | 26.75 | 7971.5
8 | 031004014041 | 塑料地漏 DN50 | [项目特征] 1.名称:塑料地漏 DN50 [工作内容] 1.安装 | 个 | 496 |  | 20.79 | 10311.84
9 | 031002003116 | 空调穿墙管 PVC套管Φ75 | [项目特征] 1.名称:空调穿墙管 PVC套管Φ75 [工作内容] 1.制作 2.安装 | 个 | 391 |  | 27.15 | 10615.65
10 | 031002003117 | 空调穿墙管 钢套管Φ80 | [项目特征] 1.名称:空调穿墙管 钢套管Φ80 [工作内容] 1.制作 2.安装 3.除锈、刷油 | 个 | 133 |  | 48.17 | 6406.61
11 | 030703013007 | 卫生间排气孔 不锈钢球形风帽Φ90 | [项目特征] 1.名称:卫生间排气孔 不锈钢球形风帽Φ90 2.规格:带20目钢丝过滤网喷塑,颜色同外立面 [工作内容] 1.风帽制作、安装 | 个 | 134 |  | 25.87 | 3466.58
12 | 031002003118 | 卫生间排气孔 钢套管Φ100 | [项目特征] 1.名称:卫生间排气孔 钢套管Φ100 [工作内容] 1.制作 2.安装 3.除锈、刷油 | 个 | 117 |  | 68.76 | 8044.92
13 | 031002003119 | 卫生间排气孔 PVC套管Φ100 | [项目特征] 1.名称:卫生间排气孔 PVC套管Φ100 [工作内容] 1.制作 2.安装 | 个 | 17 |  | 30.27 | 514.59
14 | 030906005019 | 预留孔洞（适用管道DN100） | [项目特征] 1.名称:预留孔洞（适用管道DN100） 2.部位:综合考虑 [工作内容] 1.制作模具、定位、固定、配合浇筑、拆模、清理 | 个 | 448 |  | 8.08 | 3619.84
15 | 030906005020 | 预留孔洞（适用管道DN50） | [项目特征] 1.名称:预留孔洞（适用管道DN50） 2.部位:综合考虑 [工作内容] 1.制作模具、定位、固定、配合浇筑、拆模、清理 | 个 | 254 |  | 5.46 | 1386.84
16 | 030906005021 | 预留孔洞（适用地漏DN50） | [项目特征] 1.名称:预留孔洞（适用地漏DN50） 2.部位:综合考虑 [工作内容] 1.制作模具、定位、固定、配合浇筑、拆模、清理 | 个 | 496 |  | 4.92 | 2440.32
合 计 | [7 empty] | 217393.28

## 表-09 施工技术措施项目清单计价表【13号楼-给排水工程】
表-09
施工技术措施项目清单计价表
工程名称：13号楼-给排水工程 | [5 empty] | 第 1 页 共 1 页
序号 | 项目编码 | 项目名称 | 项目特征 | 计量单位 | 工程量 |  | 金额（元）
[7 empty] | 综合单价 | 合价 | 其中:暂估价
| 一 | 施工技术措施项目 | [5 empty] | 8273.74
1 | 031301017037 | 脚手架搭拆 | [项目特征] 1.搭设方式:综合考虑 2.搭设高度:综合考虑 3.脚手架材质:综合考虑 [工作内容] 1.场内、场外材料搬运 2.搭、拆脚手架 3.拆除脚手架后材料的堆放 | 项 | 1 |  | 4561.44 | 4561.44
2 | 031302007031 | 高层施工增加 | [项目特征] 1.高层施工增加:综合考虑 [工作内容] 1.高层施工引起的人工工效降低以及由于人工工效降低引起的机械降效 2.通信联络设备的使用 | 项 | 1 |  | 3712.3 | 3712.3
合 计 | [7 empty] | 8273.74

## 表-10 施工组织措施项目清单计价表【13号楼-给排水工程】
表-10
施工组织措施项目清单计价表
工程名称：13号楼-给排水工程 | [6 empty] | 第 1 页 共 1 页
序号 | 项目编码 | 项目名称 | 计算 基础 | 费率 (%) | 金额 (元) | 调整 费率 (%) |  | 调整后 金额 (元) | 备注
1 | 031302B02001 | 组织措施费 | (分部分项人工费+技术措施人工费-机械（爆破）土石方人工费-机械（爆破）土石方人工费-人工土石方人工费-人工土石方技术措施人工费)+(机械（爆破）土石方人工费+机械（爆破）土石方机械费+机械（爆破）土石方人工费+机械（爆破）土石方机械费)*0.048/费率+(人工土石方人工费+人工土石方技术措施人工费)*0.0222/费率 | 11.82 | 8986.42
2 | 031302001001 | 安全文明施工费 | 分部分项人工费+人工价差_预算+技术措施人工费+技术措施人工价差_预算 | 19.45 | 15246.53
3 | 031302B03001 | 建设工程竣工档案编制费 | (分部分项人工费+技术措施人工费-机械（爆破）土石方人工费-机械（爆破）土石方人工费-人工土石方人工费-人工土石方技术措施人工费)+(机械（爆破）土石方人工费+机械（爆破）土石方机械费+机械（爆破）土石方人工费+机械（爆破）土石方机械费)*0.002/费率+(人工土石方人工费+人工土石方技术措施人工费)*0.0019/费率 | 2.02 | 1535.75
合 计 |  |  |  |  | 25768.7
注：1.计算基础和费用标准按本市有关费用定额或文件执行。 2.根据施工方案计算的措施费，可不填写“计算基础”和“费率”的数值，只填写“金额”数值，但应在备注栏说明施工 方案出处或计算方法。

## 表-11 其他项目清单计价汇总表【13号楼-给排水工程】
表-11
其他项目清单计价汇总表
工程名称：13号楼-给排水工程 |  |  |  | 第 1 页 共 1 页
序号 | 项目名称 | 计量单位 | 金额(元) |  | 备注
1 | 暂列金额 | 项 |  |  | 明细详见 表-11-1
2 | 暂估价 | 项
2.1 | 材料(工程设备)暂估价 | 项 | -- |  | 明细详见 表-11-2
2.2 | 专业工程暂估价 | 项 |  |  | 明细详见 表-11-3
3 | 计日工 | 项 |  |  | 明细详见 表-11-4
4 | 总承包服务费 | 项 |  |  | 明细详见 表-11-5
5 | 索赔与现场签证 | 项 |  |  | 明细详见 表-11-6
合 计 |  |  | 0
注：材料、设备暂估单价进入清单项目综合单价，此处不汇总。

## 表-12 规费、税金项目计价表【13号楼-给排水工程】
表-12
规费、税金项目计价表
工程名称：13号楼-给排水工程 |  |  |  | 第 1 页 共 1 页
序号 | 项目名称 | 计算基础 | 费率(%) |  | 金额（元）
1 | 规费 | 专业工程规费（人）+机械（爆破）土石方规费（人+机）*0.072/费率+人工土石方规费（人）*0.082/费率 | 18 |  | 13684.91
2 | 税金 | 2.1 + 2.2 + 2.3 |  |  | 26246.95
5.1 | 增值税 | 分部分项工程费+措施项目费+其他项目费+规费-甲供材料费 | 9 |  | 23860.86
5.2 | 附加税 | 增值税 | 10 |  | 2386.09
5.3 | 环境保护税 | 按实计算
合计 |  |  |  |  | 39931.86

## 表-04 单位工程招标控制价汇总表【13号楼-电气工程】
表-04
单位工程招标控制价汇总表
工程名称：13号楼-电气工程 |  |  | 第 1 页 共 1 页
序号 | 汇总内容 | 金额(元) |  | 其中：暂估价(元)
1 | 分部分项工程费 | 316953.66
1.1 | C强电配电 | 132012.54
1.2 | 公区照明 | 38022.25
1.3 | 应急照明 | 41117.26
1.4 | 弱电预留 | 22000.71
1.5 | C防雷接地 | 28985.7
1.6 | 户内预埋 | 54815.2
2 | 措施项目费 | 55940.38
2.1 | 其中：安全文明施工费 | 26088.49
3 | 其他项目费
4 | 规费 | 18144.57 |  | －
5 | 税金 | 38712.82 |  | －
投标报价合计=1+2+3+4+5 |  | 429,751.43
注：1.本表适用于单位工程招标控制价或投标报价的汇总，如无单位工程划分，单项工程也使用本表汇总。 2.分部分项工程、措施项目中暂估价中应填写材料、工程设备暂估价，其他项目中暂估价应填写专业工程暂估价。

## 表-08 措施项目汇总表【13号楼-电气工程】
表-08
措施项目汇总表
工程名称：13号楼-电气工程 |  |  | 第 1 页 共 1 页
序号 | 项目名称 | 金额(元)
|  | 合价 |  | 其中：暂估价
1 | 施工技术措施项目 | 11374.67
2 | 施工组织措施项目 | 44565.71
2.1 | 其中：安全文明施工费 | 26088.49
2.2 | 建设工程竣工档案编制费 | 1955.58
措施项目费合计=1+2 |  | 55940.38

## 表-09 分部分项工程项目清单计价表【13号楼-电气工程】
表-09
分部分项工程项目清单计价表
工程名称：13号楼-电气工程 | [5 empty] | 第 1 页 共 1 页
序号 | 项目编码 | 项目名称 | 项目特征 | 计量单位 | 工程量 |  | 金额（元）
[7 empty] | 综合单价 | 合价 | 其中:暂估价
| C | 强电配电
1 | 030404017130 | 配电箱 Z13-1ALE-2kW | [项目特征] 1.名称:应急照明配电总箱 2.型号:Z13-1ALE-2kW 3.规格:含箱内所有元器件 4.接线端子材质、规格:满足设计及相关规范要求 5.端子板外部接线材质、规格:满足设计及相关规范要求 6.安装方式:挂装 [工作内容] 1.本体安装 2.焊、压接线端子 3.补刷(喷)油漆 4.接地 | 台 | 2 |  | 2173 | 4346
2 | 030404017131 | 配电箱 Z13-5,14AL-ZD-3kW | [项目特征] 1.名称:走道照明配电箱 2.型号:Z13-5,14AL-ZD-3kW 3.规格:含箱内所有元器件 4.接线端子材质、规格:满足设计及相关规范要求 5.端子板外部接线材质、规格:满足设计及相关规范要求 6.安装方式:挂装 [工作内容] 1.本体安装 2.焊、压接线端子 3.补刷(喷)油漆 4.接地 | 台 | 4 |  | 3067.89 | 12271.56
3 | 030404017132 | 配电箱 Z13-RFAP-6kW | [项目特征] 1.名称:屋顶层消防电梯机房非消防负荷配电箱 2.型号:Z13-RFAP-6kW 3.规格:含箱内所有元器件 4.接线端子材质、规格:满足设计及相关规范要求 5.端子板外部接线材质、规格:满足设计及相关规范要求 6.安装方式:挂装 [工作内容] 1.本体安装 2.焊、压接线端子 3.补刷(喷)油漆 4.接地 | 台 | 2 |  | 2993.31 | 5986.62
4 | 030404017133 | 配电箱 Z13-RFAPE-DT1/2-18kW | [项目特征] 1.名称:消防电梯配电箱 2.型号:Z13-RFAPE-DT1/2-18kW 3.规格:含箱内所有元器件 4.接线端子材质、规格:满足设计及相关规范要求 5.端子板外部接线材质、规格:满足设计及相关规范要求 6.安装方式:挂装 [工作内容] 1.本体安装 2.焊、压接线端子 3.补刷(喷)油漆 4.接地 | 台 | 4 |  | 2993.31 | 11973.24
5 | 030404017134 | 配电箱 A型应急照明集中电源 0.6kW | [项目特征] 1.名称:A型应急照明集中电源 2.编号:PD 0.6kW 3.规格:含箱内所有元器件 4.接线端子材质、规格:满足设计及相关规范要求 5.端子板外部接线材质、规格:满足设计及相关规范要求 6.安装方式:挂装 [工作内容] 1.本体安装 2.焊、压接线端子 3.补刷(喷)油漆 4.接地 | 台 | 4 |  | 1996.35 | 7985.4
6 | 030404017135 | 配电箱 Z8、12、13-B1FAPE-FJ(44kW) | [项目特征] 1.名称:风机配电箱 2.型号:Z8、12、13-B1FAPE-FJ(44kW) 3.规格:含箱内所有元器件 4.接线端子材质、规格:满足设计及相关规范要求 5.端子板外部接线材质、规格:满足设计及相关规范要求 6.安装方式:挂装 [工作内容] 1.本体安装 2.焊、压接线端子 3.补刷(喷)油漆 4.接地 | 台 | 2 |  | 2993.31 | 5986.62
7 | 030408001065 | 电力电缆 WDZB-YJY-5×2.5 | [项目特征] 1.名称:电力电缆 2.规格:WDZB-YJY-5×2.5 3.材质:铜芯 4.敷设方式、部位:穿管或桥架 [工作内容] 1.电缆敷设 2.揭(盖)盖板 | m | 49.2 |  | 4.25 | 209.1
8 | 030408001066 | 电力电缆 WDZB-YJY-5×16 | [项目特征] 1.名称:电力电缆 2.规格:WDZB-YJY-5×16 3.材质:铜芯 4.敷设方式、部位:穿管或桥架 [工作内容] 1.电缆敷设 2.揭(盖)盖板 | m | 1521.1 |  | 5.56 | 8457.32
9 | 030408001067 | 矿物绝缘电缆 RTXMY-3×4 | [项目特征] 1.名称:矿物绝缘电缆 2.规格:RTXMY-3×4 3.敷设方式、部位:穿管或桥架 [工作内容] 1.电缆敷设 2.揭(盖)盖板 | m | 92.25 |  | 2.68 | 247.23
10 | 030408001068 | 矿物绝缘电缆 RTXMY-5×6 | [项目特征] 1.名称:矿物绝缘电缆 2.规格:RTXMY-5×6 3.敷设方式、部位:穿管或桥架 [工作内容] 1.电缆敷设 2.揭(盖)盖板 | m | 1312 |  | 3.18 | 4172.16
11 | 030408001069 | 矿物绝缘电缆 RTXMY-5×16 | [项目特征] 1.名称:矿物绝缘电缆 2.规格:RTXMY-5×16 3.敷设方式、部位:穿管或桥架 [工作内容] 1.电缆敷设 2.揭(盖)盖板 | m | 32.8 |  | 6.43 | 210.9
12 | 030408001070 | 矿物绝缘电缆 RTXMY-4×35+16 | [项目特征] 1.名称:矿物绝缘电缆 2.规格:RTXMY-4×35+16 3.敷设方式、部位:穿管或桥架 [工作内容] 1.电缆敷设 2.揭(盖)盖板 | m | 1521.1 |  | 6.43 | 9780.67
13 | 030408001071 | 矿物绝缘电缆 RTXMY-3×35+2×16 | [项目特征] 1.名称:矿物绝缘电缆 2.规格:RTXMY-3×35+2×16 3.敷设方式、部位:穿管或桥架 [工作内容] 1.电缆敷设 2.揭(盖)盖板 | m | 1312 |  | 6.43 | 8436.16
14 | 030411005020 | T接盒 WDZB-YJY-5×16~WDZB-YJY-5×2.5 | [项目特征] 1.名称:T接箱 2.适用电缆规格:WDZB-YJY-5×16~WDZB-YJY-5×2.5 [工作内容] 1.本体安装 | 个 | 12 |  | 165.65 | 1987.8
15 | 030411005021 | T接盒 RTXMY-3×25+2×16~RTXMY-5×16 | [项目特征] 1.名称:T接箱 2.适用电缆规格:RTXMY-3×25+2×16~RTXMY-5×16 [工作内容] 1.本体安装 | 个 | 4 |  | 195.48 | 781.92
16 | 030408006046 | 电力电缆头 5×16 | [项目特征] 1.名称:电力电缆头 2.规格:5×16 3.材质、类型:铜芯 [工作内容] 1.电力电缆头制作 2.电力电缆头安装 3.接地 | 个 | 8 |  | 112.93 | 903.44
17 | 030408006047 | 矿物绝缘电缆终端头 5×6 | [项目特征] 1.名称:矿物电缆头 2.规格:5*6 [工作内容] 1.电力电缆头制作 2.电力电缆头安装 3.接地 | 个 | 8 |  | 75.96 | 607.68
18 | 030408006048 | 矿物绝缘电缆终端头3×4 | [项目特征] 1.名称:矿物电缆头 2.规格:3×4mm2 [工作内容] 1.电力电缆头制作 2.电力电缆头安装 3.接地 | 个 | 8 |  | 69.43 | 555.44
19 | 030408006049 | 矿物绝缘电缆终端头 4×35+16 | [项目特征] 1.名称:矿物电缆头 2.规格:4×35+16 [工作内容] 1.电力电缆头制作 2.电力电缆头安装 3.接地 | 个 | 8 |  | 75.96 | 607.68
20 | 030408006050 | 矿物绝缘电缆终端头 5×16 | [项目特征] 1.名称:矿物电缆头 2.规格:5×16 [工作内容] 1.电力电缆头制作 2.电力电缆头安装 3.接地 | 个 | 16 |  | 103.09 | 1649.44
21 | 030408006051 | 矿物绝缘电缆终端头 3×35+2×16 | [项目特征] 1.名称:矿物电缆头 2.规格:3×35+2×16 [工作内容] 1.电力电缆头制作 2.电力电缆头安装 3.接地 | 个 | 8 |  | 103.09 | 824.72
22 | 030411004148 | 穿管配线WDZB-BYJ-16 | [项目特征] 1.名称:穿管配线 2.规格:WDZB-BYJ-16 3.配线部位:穿管 [工作内容] 1.配线 2.钢索架设(拉紧装置安装) 3.支持体(夹板、绝缘子、槽板等)安装 | m | 1116 |  | 1.15 | 1283.4
23 | 030411004149 | 线槽配线WDZB-BYJ-16 | [项目特征] 1.名称:线槽配线 2.规格:WDZB-BYJ-16 3.配线部位:线槽 [工作内容] 1.配线 2.钢索架设(拉紧装置安装) 3.支持体(夹板、绝缘子、槽板等)安装 | m | 2220 |  | 1.15 | 2553
24 | 030411004150 | 穿管配线WDZB-BYJ-25 | [项目特征] 1.名称:穿管配线 2.规格:WDZB-BYJ-25 3.配线部位:穿管 [工作内容] 1.配线 2.钢索架设(拉紧装置安装) 3.支持体(夹板、绝缘子、槽板等)安装 | m | 76 |  | 1.4 | 106.4
25 | 030411004151 | 线槽配线WDZB-BYJ-25 | [项目特征] 1.名称:线槽配 2.规格:WDZB-BYJ-25 3.配线部位:线槽 [工作内容] 1.配线 2.钢索架设(拉紧装置安装) 3.支持体(夹板、绝缘子、槽板等)安装 | m | 120 |  | 1.4 | 168
26 | 030411003050 | 桥架 300×150 | [项目特征] 1.名称:桥架 2.型号:金属槽式桥架 3.规格:300×150 4.附件:含桥架主体、盖板、隔板、支撑架、弯通、三通、四通及异形弯、连接片、连接螺栓、锁扣、跨接线等所有部件 5.接地方式:满足设计及规范要求 [工作内容] 1.本体安装 2.开孔(含配管开孔) 3.接地 | m | 110 |  | 94.6 | 10406
27 | 030413001023 | 电气支架 | [项目特征] 1.名称:电气支架制作安装 2.材质:型钢 3.规格:综合考虑 4.刷油要求:满足设计及相关规范要求 5.安装范围:详设计施工图 [工作内容] 1.制作 2.安装 3.补刷(喷)油漆 | kg | 160 |  | 14.23 | 2276.8
28 | 030404017136 | 配电箱 AL-a | [项目特征] 1.名称:住宅配电箱 2.型号:配电箱 AL-a 3.基础形式、材质、规格:满足设计及相关规范要求 4.接线端子材质、规格:满足设计及相关规范要求 5.端子板外部接线材质、规格:满足设计及相关规范要求 6.安装方式:满足设计及相关规范要求 [工作内容] 1.本体安装 2.基础型钢制作、安装 3.焊、压接线端子 4.补刷(喷)油漆 5.接地 | 台 | 60 |  | 336.34 | 20180.4
29 | 030404017137 | 配电箱 AL-b | [项目特征] 1.名称:住宅配电箱 2.型号:配电箱 AL-b 3.基础形式、材质、规格:满足设计及相关规范要求 4.接线端子材质、规格:满足设计及相关规范要求 5.端子板外部接线材质、规格:满足设计及相关规范要求 6.安装方式:满足设计及相关规范要求 [工作内容] 1.本体安装 2.基础型钢制作、安装 3.焊、压接线端子 4.补刷(喷)油漆 5.接地 | 台 | 6 |  | 338.07 | 2028.42
30 | 030411001142 | 配管 PC32 | [项目特征] 1.名称:配管 2.材质:塑料 3.规格:PC32 4.敷设方式:暗敷 5.接地要求:满足设计及相关规范要求 6.钢索材质、规格:满足设计及相关规范要求 [工作内容] 1.电线管路敷设 2.接地 | m | 310 |  | 11.39 | 3530.9
31 | 030411001143 | 配管 PC40 | [项目特征] 1.名称:配管 2.材质:塑料 3.规格:PC40 4.敷设方式:暗敷 5.接地要求:满足设计及相关规范要求 6.钢索材质、规格:满足设计及相关规范要求 [工作内容] 1.电线管路敷设 2.接地 | m | 32 |  | 13.66 | 437.12
32 | 030408010008 | 防火堵料 | [项目特征] 1.名称:防火堵料 2.规格:满足规范要求 [工作内容] 1.安装 | kg | 100 |  | 10.61 | 1061
公区照明
1 | 030411001144 | 配管 JDG20 | [项目特征] 1.名称:配管 2.材质:JDG 3.规格:JDG20 4.敷设方式:暗敷 5.接地要求:满足设计及相关规范要求 [工作内容] 1.电线管路敷设 2.接地 | m | 950 |  | 7.64 | 7258
2 | 030411001145 | 配管 JDG25 | [项目特征] 1.名称:配管 2.材质:JDG 3.规格:JDG25 4.敷设方式:暗敷 5.接地要求:满足设计及相关规范要求 [工作内容] 1.电线管路敷设 2.接地 | m | 20 |  | 10.2 | 204
3 | 030411001146 | 配管 金属软管Φ20 | [项目特征] 1.名称:配管 2.材质:金属软管 3.规格:Φ20 4.敷设方式:综合考虑 5.接地要求:满足设计及相关规范要求 6.安装范围:详设计施工图 [工作内容] 1.电线管路敷设 2.接地 | m | 147 |  | 6.23 | 915.81
4 | 030413002026 | 墙体开槽 | [项目特征] 1.名称:墙体开槽 2.规格:详设计施工图 3.类型:含墙体恢复及水泥砂浆找平 [工作内容] 1.开槽 2.恢复处理 3.墙体恢复及水泥砂浆找平 | m | 244.8 |  | 12.06 | 2952.29
5 | 030411004152 | 管内配线 WDZB-BYJ-2.5 | [项目特征] 1.名称:配线 2.规格:WDZB-BYJ-2.5 3.材质:铜芯 4.安装范围:管内 [工作内容] 1.配线 2.钢索架设(拉紧装置安装) 3.支持体(夹板、绝缘子、槽板等)安装 | m | 5116.93 |  | 0.96 | 4912.25
6 | 030411004153 | 管内配线 WDZB-BYJ-4 | [项目特征] 1.名称:配线 2.规格:WDZB-BYJ-4 3.材质:铜芯 4.安装范围:管内 [工作内容] 1.配线 2.钢索架设(拉紧装置安装) 3.支持体(夹板、绝缘子、槽板等)安装 | m | 64.65 |  | 0.7 | 45.26
7 | 040801029033 | 普通开关（单联） | [项目特征] 1.名称:普通开关（单联） 2.规格:250V 10A [工作内容] 1.本体安装 2.接线 | 个 | 144 |  | 19.51 | 2809.44
8 | 040801029034 | 普通开关（双联） | [项目特征] 1.名称:普通开关（双联） 2.规格:250V 10A [工作内容] 1.本体安装 2.接线 | 个 | 4 |  | 21.79 | 87.16
9 | 040801029035 | 残疾人开关 | [项目特征] 1.名称:残疾人开关 2.规格:250V 10A [工作内容] 1.本体安装 2.接线 | 个 | 4 |  | 35.97 | 143.88
10 | 030412005044 | LED雷达人体感应筒灯（自带雷达感应开关） | [项目特征] 1.名称:LED雷达人体感应筒灯（自带雷达感应开关） 2.型号:4000K,1X12W Φ=1050 lm 3.安装形式:综合考虑 [工作内容] 1.本体安装 | 套 | 80 |  | 47.96 | 3836.8
11 | 030412005045 | LED雷达人体感应吸顶灯（自带雷达感应开关） | [项目特征] 1.名称:LED雷达人体感应吸顶灯（自带雷达感应开关） 2.型号:4000K,1X24W Φ=1900 lm 3.安装形式:综合考虑 [工作内容] 1.本体安装 | 套 | 80 |  | 70.61 | 5648.8
12 | 030412005046 | LED筒灯 | [项目特征] 1.名称:LED筒灯 2.型号:4000K,1X12W Φ=1050 lm 3.安装形式:吸顶安装 [工作内容] 1.本体安装 | 套 | 88 |  | 39.11 | 3441.68
13 | 030412005047 | LED吸壁灯座,12W | [项目特征] 1.名称:壁灯 2.型号:4000K,1X12W Φ=1100 lm,4000K 3.安装形式:壁装 [工作内容] 1.本体安装 | 套 | 72 |  | 36.12 | 2600.64
14 | 030404035013 | 单相电源插座 | [项目特征] 1.名称:单相电源插座 2.规格:五孔插座,250V,10A [工作内容] 1.本体安装 2.接线 | 个 | 8 |  | 25.64 | 205.12
15 | 030404035014 | 空调插座 | [项目特征] 1.名称:空调插座 2.规格:三孔插座,250V,16A [工作内容] 1.本体安装 2.接线 | 个 | 4 |  | 25.03 | 100.12
16 | 030411006055 | 金属接线盒 | [项目特征] 1.名称:金属接线盒 2.材质:满足设计及相关规范要求 3.规格:包含盖板 4.安装形式:详设计施工图 [工作内容] 1.本体安装 | 个 | 320 |  | 5.84 | 1868.8
17 | 030411006056 | 金属开关盒 | [项目特征] 1.名称:金属开关盒 2.材质:满足设计及相关规范要求 3.规格:详设计施工图 4.安装形式:详设计施工图 [工作内容] 1.本体安装 | 个 | 164 |  | 6.05 | 992.2
应急照明
1 | 030411001147 | 配管 JDG20 | [项目特征] 1.名称:配管 2.材质:JDG 3.规格:JDG20 4.敷设方式:暗敷 5.接地要求:满足设计及相关规范要求 [工作内容] 1.电线管路敷设 2.接地 | m | 1009 |  | 7.64 | 7708.76
2 | 030411001148 | 配管 金属软管Φ20 | [项目特征] 1.名称:配管 2.材质:金属软管 3.规格:Φ20 4.敷设方式:综合考虑 5.接地要求:满足设计及相关规范要求 6.安装范围:详设计施工图 [工作内容] 1.电线管路敷设 2.接地 | m | 259.8 |  | 6.23 | 1618.55
3 | 030413002027 | 墙体开槽 | [项目特征] 1.名称:墙体开槽 2.规格:详设计施工图 3.类型:含墙体恢复及水泥砂浆找平 [工作内容] 1.开槽 2.恢复处理 3.墙体恢复及水泥砂浆找平 | m | 489.8 |  | 12.06 | 5906.99
4 | 030411004154 | 管内穿线 WDZBN-RYJS-2×4 | [项目特征] 1.名称:配线 2.规格:WDZBN-RYJS-2×4 3.材质:铜芯 4.配线部位:综合考虑 [工作内容] 1.配线 | m | 1154.13 |  | 1.1 | 1269.54
5 | 030412004032 | 楼层标志灯 | [项目特征] 1.名称:楼层标志灯 2.型号:LED发光板1W 3.安装形式:综合考虑 [工作内容] 1.本体安装 | 套 | 40 |  | 66.18 | 2647.2
6 | 030412004033 | 安全出口标志灯 | [项目特征] 1.名称:安全出口标志灯 2.型号:LED发光板1W 3.安装方式:壁装 [工作内容] 1.本体安装 | 套 | 4 |  | 68.14 | 272.56
7 | 030412004034 | 疏散出口标志灯 | [项目特征] 1.名称:疏散出口标志灯 2.型号:LED发光板1W 3.安装方式:壁装 [工作内容] 1.本体安装 | 套 | 74 |  | 71.93 | 5322.82
8 | 030412004035 | 方向标志灯（疏散单向不可调） | [项目特征] 1.名称:方向标志灯(疏散单向不可调) 2.型号:LED发光板1W 3.安装方式:综合考虑 [工作内容] 1.本体安装 | 套 | 42 |  | 71.93 | 3021.06
9 | 030412004036 | 方向标志灯（双面单向不可调） | [项目特征] 1.名称:方向标志灯(双面单向不可调) 2.型号:LED发光板1W 3.安装方式:管吊安装 [工作内容] 1.本体安装 | 套 | 10 |  | 75.87 | 758.7
10 | 030412001023 | 消防应急照明壁灯 3W | [项目特征] 1.名称:消防应急照明壁灯 3W 2.型号:1X3W Φ>400 lm 3.安装方式:壁装 [工作内容] 1.本体安装 | 套 | 78 |  | 61.44 | 4792.32
11 | 030412001024 | 消防应急照明筒灯 3W | [项目特征] 1.名称:消防应急照明筒灯 3W 2.型号:1X3W Φ>400 lm 3.安装方式:嵌顶安装 [工作内容] 1.本体安装 | 套 | 80 |  | 65.5 | 5240
12 | 030412001025 | 消防应急照明吸顶灯 3W | [项目特征] 1.名称:消防应急照明吸顶灯 3W 2.型号:1X3W Φ>400 lm 3.安装方式:吸顶安装 [工作内容] 1.本体安装 | 套 | 2 |  | 77 | 154
13 | 030412005048 | 单管LED T8直管(自带蓄电池) | [项目特征] 1.名称:单管LED T8直管(自带蓄电池) 2.型号:4000K,1X30W Φ=7500 lm,应急时间大于90min 3.安装形式:管吊安装 [工作内容] 1.本体安装 | 套 | 4 |  | 87.47 | 349.88
14 | 040801029036 | 普通开关（单联） 250V 10A | [项目特征] 1.名称:普通开关（单联） 2.规格:250V 10A [工作内容] 1.本体安装 2.接线 | 个 | 4 |  | 20.03 | 80.12
15 | 030411006057 | 金属接线盒 | [项目特征] 1.名称:金属接线盒 2.材质:满足设计及相关规范要求 3.规格:包含盖板 4.安装形式:详设计施工图 [工作内容] 1.本体安装 | 个 | 334 |  | 5.84 | 1950.56
16 | 030411006058 | 金属开关盒 | [项目特征] 1.名称:金属开关盒 2.材质:满足设计及相关规范要求 3.规格:详设计施工图 4.安装形式:详设计施工图 [工作内容] 1.本体安装 | 个 | 4 |  | 6.05 | 24.2
弱电预留
1 | 030411003051 | 弱电桥架 200×100 | [项目特征] 1.名称:弱电桥架 2.型号:金属槽式桥架 3.规格:200×100 4.附件:含桥架主体、盖板、隔板、支撑架、弯通、三通、四通及异形弯、连接片、连接螺栓、锁扣、跨接线等所有部件 5.接地方式:满足设计及规范要求 [工作内容] 1.本体安装 2.开孔(含配管开孔) 3.接地 | m | 55 |  | 65.69 | 3612.95
2 | 030413001024 | 电气支架 | [项目特征] 1.名称:电气支架制作安装 2.材质:型钢 3.规格:综合考虑 4.刷油要求:满足设计及相关规范要求 5.安装范围:详设计施工图 [工作内容] 1.制作 2.安装 3.补刷(喷)油漆 | kg | 80 |  | 14.23 | 1138.4
3 | 030411001149 | 配管 PC20 | [项目特征] 1.名称:配管 2.材质:塑料 3.规格:PC20 4.敷设方式:暗敷 5.接地要求:满足设计及相关规范要求 6.钢索材质、规格:满足设计及相关规范要求 [工作内容] 1.电线管路敷设 2.接地 | m | 700 |  | 8.92 | 6244
4 | 030411001150 | 配管 PC32 | [项目特征] 1.名称:配管 2.材质:塑料 3.规格:PC32 4.敷设方式:暗敷 5.接地要求:满足设计及相关规范要求 6.钢索材质、规格:满足设计及相关规范要求 [工作内容] 1.电线管路敷设 2.接地 | m | 350 |  | 11.39 | 3986.5
5 | 030413002028 | 墙体开槽 | [项目特征] 1.名称:墙体开槽 2.规格:详设计施工图 3.类型:含墙体恢复及水泥砂浆找平 [工作内容] 1.开槽 2.恢复处理 3.墙体恢复及水泥砂浆找平 | m | 105 |  | 12.06 | 1266.3
6 | 030404017138 | 家用弱电信息箱 | [项目特征] 1.名称:家用弱电信息箱 2.安装方式:满足设计及规范要求 [工作内容] 1.本体安装 2.基础型钢制作、安装 3.焊、压接线端子 4.补刷(喷)油漆 5.接地 | 台 | 66 |  | 87.16 | 5752.56
| C | 防雷接地
1 | 030409005013 | 避雷网 镀锌圆钢Φ12 | [项目特征] 1.名称:避雷网 2.材质:镀锌圆钢 3.规格:Φ12 4.安装形式:明敷 [工作内容] 1.避雷网制作、安装 2.跨接 3.补刷(喷)油漆 | m | 332.48 |  | 17.96 | 5971.34
2 | 030409005014 | 避雷网 热镀锌扁钢 -25*4 | [项目特征] 1.名称:避雷网 2.材质:镀锌扁钢 3.规格:25*4 4.安装形式:暗敷 [工作内容] 1.避雷网制作、安装 2.跨接 3.补刷(喷)油漆 | m | 5.2 |  | 13.31 | 69.21
3 | 030409002015 | 接地母线 镀锌扁钢40*4 | [项目特征] 1.名称:接地母线 2.材质:镀锌扁钢 3.规格:40*4 4.安装部位:电井内敷设 5.安装形式:满足设计及规范要求 [工作内容] 1.接地母线制作、安装 2.补刷(喷)油漆 | m | 114.29 |  | 17.91 | 2046.93
4 | 030409002016 | 接地母线 镀锌扁钢50*6 | [项目特征] 1.名称:接地母线 2.材质:镀锌扁钢 3.规格:50*6 4.安装部位:电井内敷设 5.安装形式:满足设计及规范要求 [工作内容] 1.接地母线制作、安装 2.补刷(喷)油漆 | m | 114.29 |  | 20.14 | 2301.8
5 | 030409003008 | 引下线 | [项目特征] 1.名称:引下线 2.材质:钢筋 3.规格:利用柱主筋中2根Φ16或4根Φ12钢筋引下 [工作内容] 1.避雷引下线制作、安装 2.断接卡子、箱制作、安装 3.柱主钢筋与圈梁筋焊接 4.补刷(喷)油漆 | m | 825 |  | 10.08 | 8316
6 | 030409004007 | 均压环 | [项目特征] 1.名称:均压环 2.材质:用结构的横钢筋作均压网 3.规格:满足设计及施工规范要求 4.安装形式:所用的热镀锌扁钢、钢筋要焊接连通,并需与相关楼层的防雷引下线焊接连通 [工作内容] 1.均压环敷设 2.柱主筋与圈梁焊接 3.利用圈梁钢筋焊接 4.补刷(喷)油漆 | m | 765 |  | 4.46 | 3411.9
7 | 030409B01013 | 门窗接地跨接 | [项目特征] 1.名称:门窗接地跨接 2.类型:门窗接地 [工作内容] 1.挖填土 2.跨接 3.补刷(喷)油漆 | 处 | 120 |  | 25.43 | 3051.6
8 | 030409008009 | 卫生间等电位端子箱 | [项目特征] 1.名称:卫生间等电位端子箱 2.材质:按设计 3.规格:按设计 [工作内容] 1.本体安装 | 台 | 136 |  | 20.59 | 2800.24
9 | 030409B01014 | 接地跨接 | [项目特征] 1.名称:接地跨接 2.类型:综合考虑 [工作内容] 1.挖填土 2.跨接 3.补刷(喷)油漆 | 处 | 15 |  | 10.36 | 155.4
10 | 030414011008 | 接地装置调试 | [项目特征] 1.名称:接地装置调试 [工作内容] 1.接地电阻测试 | 系统 | 1 |  | 861.28 | 861.28
户内预埋
1 | 030411001151 | 配管 PC20 | [项目特征] 1.名称:配管 2.材质:塑料 3.规格:PC20 4.敷设方式:暗敷 5.接地要求:满足设计及相关规范要求 6.钢索材质、规格:满足设计及相关规范要求 [工作内容] 1.电线管路敷设 2.接地 | m | 5236 |  | 8.92 | 46705.12
2 | 030413002029 | 墙体开槽 | [项目特征] 1.名称:墙体开槽 2.规格:详设计施工图 3.类型:含墙体恢复及水泥砂浆找平 [工作内容] 1.开槽 2.恢复处理 3.墙体恢复及水泥砂浆找平 | m | 462 |  | 12.06 | 5571.72
3 | 030411006059 | 塑料接线盒 | [项目特征] 1.名称:塑料接线盒 2.材质:满足设计及相关规范要求 3.规格:包含盖板 4.安装形式:详设计施工图 [工作内容] 1.本体安装 | 个 | 396 |  | 6.41 | 2538.36
合 计 | [7 empty] | 316953.66

## 表-09 施工技术措施项目清单计价表【13号楼-电气工程】
表-09
施工技术措施项目清单计价表
工程名称：13号楼-电气工程 | [5 empty] | 第 1 页 共 1 页
序号 | 项目编码 | 项目名称 | 项目特征 | 计量单位 | 工程量 |  | 金额（元）
[7 empty] | 综合单价 | 合价 | 其中:暂估价
| 一 | 施工技术措施项目 | [5 empty] | 11374.67
1 | 031302007034 | 高层施工增加 | [项目特征] 1.名称:高层施工增加 [工作内容] 1.高层施工引起的人工工效降低以及由于人工工效降低引起的机械降效 2.通信联络设备的使用 | 项 | 1 |  | 5436.66 | 5436.66
2 | 031301017040 | 脚手架搭拆 | [项目特征] 1.搭设方式:自行考虑 2.搭设高度:综合考虑 3.脚手架材质:自行考虑 [工作内容] 1.场内、场外材料搬运 2.搭、拆脚手架 3.拆除脚手架后材料的堆放 | 项 | 1 |  | 5938.01 | 5938.01
合 计 | [7 empty] | 11374.67

## 表-10 施工组织措施项目清单计价表【13号楼-电气工程】
表-10
施工组织措施项目清单计价表
工程名称：13号楼-电气工程 | [6 empty] | 第 1 页 共 1 页
序号 | 项目编码 | 项目名称 | 计算 基础 | 费率 (%) | 金额 (元) | 调整 费率 (%) |  | 调整后 金额 (元) | 备注
1 | 031302B02001 | 组织措施费 | (分部分项人工费+技术措施人工费-机械（爆破）土石方人工费-机械（爆破）土石方人工费-人工土石方人工费-人工土石方技术措施人工费)+(机械（爆破）土石方人工费+机械（爆破）土石方机械费+机械（爆破）土石方人工费+机械（爆破）土石方机械费)*0.048/费率+(人工土石方人工费+人工土石方技术措施人工费)*0.0222/费率 | 16.39 | 16521.64
2 | 031302001001 | 安全文明施工费 | 分部分项人工费+人工价差_预算+技术措施人工费+技术措施人工价差_预算 | 25.1 | 26088.49
3 | 031302B03001 | 建设工程竣工档案编制费 | (分部分项人工费+技术措施人工费-机械（爆破）土石方人工费-机械（爆破）土石方人工费-人工土石方人工费-人工土石方技术措施人工费)+(机械（爆破）土石方人工费+机械（爆破）土石方机械费+机械（爆破）土石方人工费+机械（爆破）土石方机械费)*0.002/费率+(人工土石方人工费+人工土石方技术措施人工费)*0.0019/费率 | 1.94 | 1955.58
合 计 |  |  |  |  | 44565.71
注：1.计算基础和费用标准按本市有关费用定额或文件执行。 2.根据施工方案计算的措施费，可不填写“计算基础”和“费率”的数值，只填写“金额”数值，但应在备注栏说明施工 方案出处或计算方法。

## 表-11 其他项目清单计价汇总表【13号楼-电气工程】
表-11
其他项目清单计价汇总表
工程名称：13号楼-电气工程 |  |  |  | 第 1 页 共 1 页
序号 | 项目名称 | 计量单位 | 金额(元) |  | 备注
1 | 暂列金额 | 项 |  |  | 明细详见 表-11-1
2 | 暂估价 | 项
2.1 | 材料(工程设备)暂估价 | 项 | -- |  | 明细详见 表-11-2
2.2 | 专业工程暂估价 | 项 |  |  | 明细详见 表-11-3
3 | 计日工 | 项 |  |  | 明细详见 表-11-4
4 | 总承包服务费 | 项 |  |  | 明细详见 表-11-5
5 | 索赔与现场签证 | 项 |  |  | 明细详见 表-11-6
合 计 |  |  | 0
注：材料、设备暂估单价进入清单项目综合单价，此处不汇总。

## 表-12 规费、税金项目计价表【13号楼-电气工程】
表-12
规费、税金项目计价表
工程名称：13号楼-电气工程 |  |  |  | 第 1 页 共 1 页
序号 | 项目名称 | 计算基础 | 费率(%) |  | 金额（元）
1 | 规费 | 专业工程规费（人）+机械（爆破）土石方规费（人+机）*0.072/费率+人工土石方规费（人）*0.082/费率 | 18 |  | 18144.57
2 | 税金 | 2.1 + 2.2 + 2.3 |  |  | 38712.82
5.1 | 增值税 | 分部分项工程费+措施项目费+其他项目费+规费-甲供材料费 | 9 |  | 35193.47
5.2 | 附加税 | 增值税 | 10 |  | 3519.35
5.3 | 环境保护税 | 按实计算
合计 |  |  |  |  | 56857.39

## 表-04 单位工程招标控制价汇总表【14号楼-给排水工程】
表-04
单位工程招标控制价汇总表
工程名称：14号楼-给排水工程 |  |  | 第 1 页 共 1 页
序号 | 汇总内容 | 金额(元) |  | 其中：暂估价(元)
1 | 分部分项工程费 | 145578.27
1.1 | 给水 | 12148.96
1.2 | 污废水 | 21543.81
1.3 | 阳台水 | 11600.68
1.4 | 雨水 | 4766.9
1.5 | 冷凝水 | 4680.12
1.6 | 铸铁排水管 | 13507.3
1.7 | 其他 | 77330.5
2 | 措施项目费 | 21809.4
2.1 | 其中：安全文明施工费 | 9465.01
3 | 其他项目费
4 | 规费 | 8495.25 |  | －
5 | 税金 | 17412.41 |  | －
投标报价合计=1+2+3+4+5 |  | 193,295.33
注：1.本表适用于单位工程招标控制价或投标报价的汇总，如无单位工程划分，单项工程也使用本表汇总。 2.分部分项工程、措施项目中暂估价中应填写材料、工程设备暂估价，其他项目中暂估价应填写专业工程暂估价。

## 表-08 措施项目汇总表【14号楼-给排水工程】
表-08
措施项目汇总表
工程名称：14号楼-给排水工程 |  |  | 第 1 页 共 1 页
序号 | 项目名称 | 金额(元)
|  | 合价 |  | 其中：暂估价
1 | 施工技术措施项目 | 5812.48
2 | 施工组织措施项目 | 15996.92
2.1 | 其中：安全文明施工费 | 9465.01
2.2 | 建设工程竣工档案编制费 | 953.36
措施项目费合计=1+2 |  | 21809.4

## 表-09 分部分项工程项目清单计价表【14号楼-给排水工程】
表-09
分部分项工程项目清单计价表
工程名称：14号楼-给排水工程 | [5 empty] | 第 1 页 共 1 页
序号 | 项目编码 | 项目名称 | 项目特征 | 计量单位 | 工程量 |  | 金额（元）
[7 empty] | 综合单价 | 合价 | 其中:暂估价
给水
1 | 031001006080 | PP-R管 DN32 | [项目特征] 1.安装部位:室内 2.介质:给水 3.材质、规格:PP-R管 DN32 4.连接形式:热熔连接 5.压力试验及吹、洗设计要求:满足规范要求 [工作内容] 1.管道安装 2.管件安装 3.塑料卡固定 4.压力试验 5.吹扫、冲洗 | m | 28 |  | 14.37 | 402.36
2 | 031001006081 | PP-R管 DN25 | [项目特征] 1.安装部位:室内 2.介质:给水 3.材质、规格:PP-R管 DN25 4.连接形式:热熔连接 5.压力试验及吹、洗设计要求:满足规范要求 [工作内容] 1.管道安装 2.管件安装 3.塑料卡固定 4.压力试验 5.吹扫、冲洗 | m | 407 |  | 18.29 | 7444.03
3 | 031001006082 | PP-R管 DN15 | [项目特征] 1.安装部位:室内 2.介质:给水 3.材质、规格:PP-R管 DN15 4.连接形式:热熔连接 5.压力试验及吹、洗设计要求:满足规范要求 [工作内容] 1.管道安装 2.管件安装 3.塑料卡固定 4.压力试验 5.吹扫、冲洗 | m | 4 |  | 13.62 | 54.48
4 | 031003001034 | 铜截止阀 DN25 | [项目特征] 1.名称:铜截止阀 DN25 2.连接形式:螺纹连接 [工作内容] 1.安装 | 个 | 30 |  | 64.01 | 1920.3
5 | 031003001035 | 铜截止阀 DN32 | [项目特征] 1.名称:铜截止阀 DN32 2.连接形式:螺纹连接 [工作内容] 1.安装 | 个 | 2 |  | 69.74 | 139.48
6 | 031004014042 | 塑料水龙头 DN15 | [项目特征] 1.名称:塑料水龙头 DN15 [工作内容] 1.安装 | 个 | 32 |  | 4.29 | 137.28
7 | 031004004008 | 成品拖布池 | [项目特征] 1.名称:成品拖布池 2.材质:陶瓷 3.组装形式:含水龙头 4.附件名称、数量:含配套五金 [工作内容] 1.器具安装 2.附件安装 | 组 | 2 |  | 260.17 | 520.34
8 | 031003001036 | 铜截止阀 DN15 | [项目特征] 1.名称:铜截止阀 DN15 2.连接形式:螺纹连接 [工作内容] 1.安装 | 个 | 2 |  | 41.04 | 82.08
9 | 031002001009 | 管道支吊架 | [项目特征] 1.材质:型钢 2.管架形式:综合考虑 3.支架刷油:详设计 [工作内容] 1.制作 2.安装 3.除锈 4.调配、涂刷 | kg | 109 |  | 13.29 | 1448.61
污废水
1 | 031001006083 | UPVC静音螺旋排水管 DN100 | [项目特征] 1.安装部位:室内 2.介质:污水 3.材质、规格:UPVC静音螺旋排水管 DN100 4.连接形式:承插粘接 5.压力试验及吹、洗设计要求:满足规范要求 [工作内容] 1.管道安装 2.管件安装 3.塑料卡固定 4.管道试验 5.透气帽安装 | m | 354 |  | 36.22 | 12821.88
2 | 031001006084 | UPVC塑料排水管 DN100 | [项目特征] 1.安装部位:室内 2.介质:废水 3.材质、规格:UPVC塑料排水管 DN100 4.连接形式:承插粘接 5.压力试验及吹、洗设计要求:满足规范要求 [工作内容] 1.管道安装 2.管件安装 3.塑料卡固定 4.管道试验 5.透气帽安装 | m | 165 |  | 35.05 | 5783.25
3 | 031001006085 | UPVC塑料排水管 DN50 | [项目特征] 1.安装部位:室内 2.介质:废水 3.材质、规格:UPVC塑料排水管 DN50 4.连接形式:承插粘接 5.压力试验及吹、洗设计要求:满足规范要求 [工作内容] 1.管道安装 2.管件安装 3.塑料卡固定 4.管道试验 | m | 162 |  | 18.14 | 2938.68
阳台水
1 | 031001006086 | UPVC塑料排水管 DN100 | [项目特征] 1.安装部位:室内 2.介质:阳台水 3.材质、规格:UPVC塑料排水管 DN100 4.连接形式:承插粘接 5.压力试验及吹、洗设计要求:满足规范要求 [工作内容] 1.管道安装 2.管件安装 3.塑料卡固定 4.管道试验 5.透气帽安装 | m | 364 |  | 31.87 | 11600.68
雨水
1 | 031001006087 | 承压UPVC雨水管 DN100 | [项目特征] 1.安装部位:室内 2.介质:雨水 3.材质、规格:承压UPVC雨水管 DN100 4.连接形式:承插粘接 5.压力试验及吹、洗设计要求:满足规范要求 [工作内容] 1.管道安装 2.管件安装 3.塑料卡固定 4.管道试验 | m | 123 |  | 36.45 | 4483.35
2 | 031004014043 | 雨水斗 DN100 | [项目特征] 1.名称:雨水斗DN100 2.材质:塑料 [工作内容] 1.安装 | 个 | 5 |  | 56.71 | 283.55
冷凝水
1 | 031001006088 | UPVC塑料排水管 DN50 | [项目特征] 1.安装部位:室内 2.介质:冷凝水 3.材质、规格:UPVC塑料排水管 DN50 4.连接形式:承插粘接 5.压力试验及吹、洗设计要求:满足规范要求 [工作内容] 1.管道安装 2.管件安装 3.塑料卡固定 4.管道试验 | m | 258 |  | 18.14 | 4680.12
铸铁排水管
1 | 031001005013 | 柔性机制排水铸铁管 DN100 | [项目特征] 1.安装部位:室内 2.介质:排水 3.材质、规格:柔性机制排水铸铁管 DN100 4.连接形式:法兰承插式柔性连接 5.压力试验及吹、洗设计要求:满足规范要求 [工作内容] 1.管道安装 2.管件安装 3.管道试验 | m | 110 |  | 96.48 | 10612.8
2 | 031001005014 | 柔性机制排水铸铁管 DN150 | [项目特征] 1.安装部位:室内 2.介质:排水 3.材质、规格:柔性机制排水铸铁管 DN150 4.连接形式:法兰承插式柔性连接 5.压力试验及吹、洗设计要求:满足规范要求 [工作内容] 1.管道安装 2.管件安装 3.管道试验 | m | 25 |  | 115.78 | 2894.5
其他
1 | 031002003124 | 钢套管 DN40 | [项目特征] 1.名称:钢套管 DN40 [工作内容] 1.制作 2.安装 3.除锈、刷油 | 个 | 144 |  | 24.67 | 3552.48
2 | 031002003125 | 钢套管 DN80 | [项目特征] 1.名称:钢套管 DN80 [工作内容] 1.制作 2.安装 3.除锈、刷油 | 个 | 62 |  | 49.9 | 3093.8
3 | 031002003126 | 钢套管 DN150 | [项目特征] 1.名称:钢套管 DN150 [工作内容] 1.制作 2.安装 3.除锈、刷油 | 个 | 52 |  | 108.41 | 5637.32
4 | 031002003127 | 刚性防水套管（适用管道DN50） | [项目特征] 1.名称:刚性防水套管（适用管道DN50） 2.材质:钢制 3.填料材质:详设计 [工作内容] 1.制作 2.安装 3.除锈、刷油 | 个 | 2 |  | 135.64 | 271.28
5 | 031002003128 | 刚性防水套管（适用管道DN100） | [项目特征] 1.名称:刚性防水套管（适用管道DN100） 2.材质:钢制 3.填料材质:详设计 [工作内容] 1.制作 2.安装 3.除锈、刷油 | 个 | 20 |  | 204.31 | 4086.2
6 | 031002003129 | 刚性防水套管（适用管道DN150） | [项目特征] 1.名称:刚性防水套管（适用管道DN150） 2.材质:钢制 3.填料材质:详设计 [工作内容] 1.制作 2.安装 3.除锈、刷油 | 个 | 1 |  | 260.62 | 260.62
7 | 031002003130 | 止水环 DN100 | [项目特征] 1.名称:止水环 DN100 2.材质:PVC-U [工作内容] 1.安装 | 个 | 256 |  | 0.94 | 240.64
8 | 031002003131 | 止水环 DN50 | [项目特征] 1.名称:止水环 DN50 2.材质:PVC-U [工作内容] 1.安装 | 个 | 62 |  | 0.43 | 26.66
9 | 031004014044 | 阻火圈 DN100 | [项目特征] 1.名称:阻火圈 DN100 2.材质:详设计 [工作内容] 1.安装 | 个 | 113 |  | 26.75 | 3022.75
10 | 031004014045 | 塑料地漏 DN50 | [项目特征] 1.名称:塑料地漏 DN50 [工作内容] 1.安装 | 个 | 147 |  | 20.79 | 3056.13
11 | 031004014046 | 塑料地漏 DN100 | [项目特征] 1.名称:塑料地漏 DN100 [工作内容] 1.安装 | 个 | 38 |  | 40.01 | 1520.38
12 | 031002003132 | 空调穿墙管 钢套管Φ125 | [项目特征] 1.名称:空调穿墙管 钢套管Φ125 [工作内容] 1.制作 2.安装 3.除锈、刷油 | 个 | 98 |  | 78.99 | 7741.02
13 | 031002003133 | 空调穿墙管 钢套管Φ100 | [项目特征] 1.名称:空调穿墙管 钢套管Φ100 [工作内容] 1.制作 2.安装 3.除锈、刷油 | 个 | 446 |  | 60.18 | 26840.28
14 | 031002003134 | 空调穿墙管 钢套管Φ80 | [项目特征] 1.名称:空调穿墙管 钢套管Φ80 [工作内容] 1.制作 2.安装 3.除锈、刷油 | 个 | 126 |  | 48.17 | 6069.42
15 | 031002003135 | 空调穿墙管 PVC套管Φ100 | [项目特征] 1.名称:空调穿墙管 PVC套管Φ100 [工作内容] 1.制作 2.安装 | 个 | 2 |  | 30.54 | 61.08
16 | 030703013008 | 卫生间排气孔 不锈钢球形风帽Φ90 | [项目特征] 1.名称:卫生间排气孔 不锈钢球形风帽Φ90 2.规格:带20目钢丝过滤网喷塑,颜色同外立面 [工作内容] 1.风帽制作、安装 | 个 | 96 |  | 25.87 | 2483.52
17 | 031002003136 | 卫生间排气孔 钢套管Φ100 | [项目特征] 1.名称:卫生间排气孔 钢套管Φ100 [工作内容] 1.制作 2.安装 3.除锈、刷油 | 个 | 80 |  | 68.76 | 5500.8
18 | 031002003137 | 卫生间排气孔 PVC套管Φ100 | [项目特征] 1.名称:卫生间排气孔 PVC套管Φ100 [工作内容] 1.制作 2.安装 | 个 | 16 |  | 30.27 | 484.32
19 | 030906005022 | 预留孔洞（适用管道DN100） | [项目特征] 1.名称:预留孔洞（适用管道DN100） 2.部位:综合考虑 [工作内容] 1.制作模具、定位、固定、配合浇筑、拆模、清理 | 个 | 256 |  | 8.08 | 2068.48
20 | 030906005023 | 预留孔洞（适用管道DN50） | [项目特征] 1.名称:预留孔洞（适用管道DN50） 2.部位:综合考虑 [工作内容] 1.制作模具、定位、固定、配合浇筑、拆模、清理 | 个 | 62 |  | 5.46 | 338.52
21 | 030906005024 | 预留孔洞（适用地漏DN50） | [项目特征] 1.名称:预留孔洞（适用地漏DN50） 2.部位:综合考虑 [工作内容] 1.制作模具、定位、固定、配合浇筑、拆模、清理 | 个 | 147 |  | 4.92 | 723.24
22 | 030906005025 | 预留孔洞（适用地漏DN100） | [项目特征] 1.名称:预留孔洞（适用地漏DN100） 2.部位:综合考虑 [工作内容] 1.制作模具、定位、固定、配合浇筑、拆模、清理 | 个 | 38 |  | 6.62 | 251.56
合 计 | [7 empty] | 145578.27

## 表-09 施工技术措施项目清单计价表【14号楼-给排水工程】
表-09
施工技术措施项目清单计价表
工程名称：14号楼-给排水工程 | [5 empty] | 第 1 页 共 1 页
序号 | 项目编码 | 项目名称 | 项目特征 | 计量单位 | 工程量 |  | 金额（元）
[7 empty] | 综合单价 | 合价 | 其中:暂估价
| 一 | 施工技术措施项目 | [5 empty] | 5812.48
1 | 031301017042 | 脚手架搭拆 | [项目特征] 1.搭设方式:综合考虑 2.搭设高度:综合考虑 3.脚手架材质:综合考虑 [工作内容] 1.场内、场外材料搬运 2.搭、拆脚手架 3.拆除脚手架后材料的堆放 | 项 | 1 |  | 2739.89 | 2739.89
2 | 031302007036 | 高层施工增加 | [项目特征] 1.高层施工增加:综合考虑 [工作内容] 1.高层施工引起的人工工效降低以及由于人工工效降低引起的机械降效 2.通信联络设备的使用 | 项 | 1 |  | 3072.59 | 3072.59
合 计 | [7 empty] | 5812.48

## 表-10 施工组织措施项目清单计价表【14号楼-给排水工程】
表-10
施工组织措施项目清单计价表
工程名称：14号楼-给排水工程 | [6 empty] | 第 1 页 共 1 页
序号 | 项目编码 | 项目名称 | 计算 基础 | 费率 (%) | 金额 (元) | 调整 费率 (%) |  | 调整后 金额 (元) | 备注
1 | 031302B02001 | 组织措施费 | (分部分项人工费+技术措施人工费-机械（爆破）土石方人工费-机械（爆破）土石方人工费-人工土石方人工费-人工土石方技术措施人工费)+(机械（爆破）土石方人工费+机械（爆破）土石方机械费+机械（爆破）土石方人工费+机械（爆破）土石方机械费)*0.048/费率+(人工土石方人工费+人工土石方技术措施人工费)*0.0222/费率 | 11.82 | 5578.55
2 | 031302001001 | 安全文明施工费 | 分部分项人工费+人工价差_预算+技术措施人工费+技术措施人工价差_预算 | 19.45 | 9465.01
3 | 031302B03001 | 建设工程竣工档案编制费 | (分部分项人工费+技术措施人工费-机械（爆破）土石方人工费-机械（爆破）土石方人工费-人工土石方人工费-人工土石方技术措施人工费)+(机械（爆破）土石方人工费+机械（爆破）土石方机械费+机械（爆破）土石方人工费+机械（爆破）土石方机械费)*0.002/费率+(人工土石方人工费+人工土石方技术措施人工费)*0.0019/费率 | 2.02 | 953.36
合 计 |  |  |  |  | 15996.92
注：1.计算基础和费用标准按本市有关费用定额或文件执行。 2.根据施工方案计算的措施费，可不填写“计算基础”和“费率”的数值，只填写“金额”数值，但应在备注栏说明施工 方案出处或计算方法。

## 表-11 其他项目清单计价汇总表【14号楼-给排水工程】
表-11
其他项目清单计价汇总表
工程名称：14号楼-给排水工程 |  |  |  | 第 1 页 共 1 页
序号 | 项目名称 | 计量单位 | 金额(元) |  | 备注
1 | 暂列金额 | 项 |  |  | 明细详见 表-11-1
2 | 暂估价 | 项
2.1 | 材料(工程设备)暂估价 | 项 | -- |  | 明细详见 表-11-2
2.2 | 专业工程暂估价 | 项 |  |  | 明细详见 表-11-3
3 | 计日工 | 项 |  |  | 明细详见 表-11-4
4 | 总承包服务费 | 项 |  |  | 明细详见 表-11-5
5 | 索赔与现场签证 | 项 |  |  | 明细详见 表-11-6
合 计 |  |  | 0
注：材料、设备暂估单价进入清单项目综合单价，此处不汇总。

## 表-12 规费、税金项目计价表【14号楼-给排水工程】
表-12
规费、税金项目计价表
工程名称：14号楼-给排水工程 |  |  |  | 第 1 页 共 1 页
序号 | 项目名称 | 计算基础 | 费率(%) |  | 金额（元）
1 | 规费 | 专业工程规费（人）+机械（爆破）土石方规费（人+机）*0.072/费率+人工土石方规费（人）*0.082/费率 | 18 |  | 8495.25
2 | 税金 | 2.1 + 2.2 + 2.3 |  |  | 17412.41
5.1 | 增值税 | 分部分项工程费+措施项目费+其他项目费+规费-甲供材料费 | 9 |  | 15829.46
5.2 | 附加税 | 增值税 | 10 |  | 1582.95
5.3 | 环境保护税 | 按实计算
合计 |  |  |  |  | 25907.66

## 表-04 单位工程招标控制价汇总表【14号楼-电气工程】
表-04
单位工程招标控制价汇总表
工程名称：14号楼-电气工程 |  |  | 第 1 页 共 1 页
序号 | 汇总内容 | 金额(元) |  | 其中：暂估价(元)
1 | 分部分项工程费 | 160428.5
1.1 | C强电配电 | 60906.36
1.2 | 公区照明 | 22614.18
1.3 | 应急照明 | 23127.23
1.4 | 弱电预留 | 14758.23
1.5 | C防雷接地 | 16556.9
1.6 | 户内预埋 | 22465.6
2 | 措施项目费 | 28599.58
2.1 | 其中：安全文明施工费 | 13365.17
3 | 其他项目费
4 | 规费 | 9295.41 |  | －
5 | 税金 | 19634.02 |  | －
投标报价合计=1+2+3+4+5 |  | 217,957.51
注：1.本表适用于单位工程招标控制价或投标报价的汇总，如无单位工程划分，单项工程也使用本表汇总。 2.分部分项工程、措施项目中暂估价中应填写材料、工程设备暂估价，其他项目中暂估价应填写专业工程暂估价。

## 表-08 措施项目汇总表【14号楼-电气工程】
表-08
措施项目汇总表
工程名称：14号楼-电气工程 |  |  | 第 1 页 共 1 页
序号 | 项目名称 | 金额(元)
|  | 合价 |  | 其中：暂估价
1 | 施工技术措施项目 | 5768.58
2 | 施工组织措施项目 | 22831
2.1 | 其中：安全文明施工费 | 13365.17
2.2 | 建设工程竣工档案编制费 | 1001.84
措施项目费合计=1+2 |  | 28599.58

## 表-09 分部分项工程项目清单计价表【14号楼-电气工程】
表-09
分部分项工程项目清单计价表
工程名称：14号楼-电气工程 | [5 empty] | 第 1 页 共 1 页
序号 | 项目编码 | 项目名称 | 项目特征 | 计量单位 | 工程量 |  | 金额（元）
[7 empty] | 综合单价 | 合价 | 其中:暂估价
| C | 强电配电
1 | 030404017139 | 配电箱 Z14-B1ALE-2kW | [项目特征] 1.名称:应急照明配电总箱 2.型号:Z14-B1ALE-2kW 3.规格:含箱内所有元器件 4.接线端子材质、规格:满足设计及相关规范要求 5.端子板外部接线材质、规格:满足设计及相关规范要求 6.安装方式:挂装 [工作内容] 1.本体安装 2.焊、压接线端子 3.补刷(喷)油漆 4.接地 | 台 | 1 |  | 2173 | 2173
2 | 030404017140 | 配电箱 Z14-5、14AL-ZD-3kW | [项目特征] 1.名称:走道照明配电箱 2.型号:Z14-5、14AL-ZD-3kW 3.规格:含箱内所有元器件 4.接线端子材质、规格:满足设计及相关规范要求 5.端子板外部接线材质、规格:满足设计及相关规范要求 6.安装方式:挂装 [工作内容] 1.本体安装 2.焊、压接线端子 3.补刷(喷)油漆 4.接地 | 台 | 2 |  | 2993.31 | 5986.62
3 | 030404017141 | 配电箱 Z14-RFAP-6kW | [项目特征] 1.名称:屋顶层消防电梯机房非消防负荷配电箱 2.型号:Z14-RFAP-6kW 3.规格:含箱内所有元器件 4.接线端子材质、规格:满足设计及相关规范要求 5.端子板外部接线材质、规格:满足设计及相关规范要求 6.安装方式:挂装 [工作内容] 1.本体安装 2.焊、压接线端子 3.补刷(喷)油漆 4.接地 | 台 | 1 |  | 2993.31 | 2993.31
4 | 030404017142 | 配电箱 Z14-RFAPE-DT1/2-18kW | [项目特征] 1.名称:消防电梯配电箱 2.型号:Z14-RFAPE-DT1/2-18kW 3.规格:含箱内所有元器件 4.接线端子材质、规格:满足设计及相关规范要求 5.端子板外部接线材质、规格:满足设计及相关规范要求 6.安装方式:挂装 [工作内容] 1.本体安装 2.焊、压接线端子 3.补刷(喷)油漆 4.接地 | 台 | 2 |  | 2993.31 | 5986.62
5 | 030404017143 | 配电箱 A型应急照明集中电源 0.6kW | [项目特征] 1.名称:A型应急照明集中电源 2.编号:PD 0.6kW 3.规格:含箱内所有元器件 4.接线端子材质、规格:满足设计及相关规范要求 5.端子板外部接线材质、规格:满足设计及相关规范要求 6.安装方式:挂装 [工作内容] 1.本体安装 2.焊、压接线端子 3.补刷(喷)油漆 4.接地 | 台 | 2 |  | 1996.35 | 3992.7
6 | 030408001072 | 电力电缆 WDZB-YJY-5×2.5 | [项目特征] 1.名称:电力电缆 2.规格:WDZB-YJY-5×2.5 3.材质:铜芯 4.敷设方式、部位:穿管或桥架 [工作内容] 1.电缆敷设 2.揭(盖)盖板 | m | 24.6 |  | 4.25 | 104.55
7 | 030408001073 | 电力电缆 WDZB-YJY-5×16 | [项目特征] 1.名称:电力电缆 2.规格:WDZB-YJY-5×16 3.材质:铜芯 4.敷设方式、部位:穿管或桥架 [工作内容] 1.电缆敷设 2.揭(盖)盖板 | m | 815.9 |  | 5.56 | 4536.4
8 | 030408001074 | 矿物绝缘电缆 RTXMY-3×4 | [项目特征] 1.名称:矿物绝缘电缆 2.规格:RTXMY-3×4 3.敷设方式、部位:穿管或桥架 [工作内容] 1.电缆敷设 2.揭(盖)盖板 | m | 46.13 |  | 2.68 | 123.63
9 | 030408001075 | 矿物绝缘电缆 RTXMY-5×16 | [项目特征] 1.名称:矿物绝缘电缆 2.规格:RTXMY-5×16 3.敷设方式、部位:穿管或桥架 [工作内容] 1.电缆敷设 2.揭(盖)盖板 | m | 711.35 |  | 6.43 | 4573.98
10 | 030408001076 | 矿物绝缘电缆 RTXMY-4×35+16 | [项目特征] 1.名称:矿物绝缘电缆 2.规格:RTXMY-4×35+16 3.敷设方式、部位:穿管或桥架 [工作内容] 1.电缆敷设 2.揭(盖)盖板 | m | 815.9 |  | 6.43 | 5246.24
11 | 030411005023 | T接盒 WDZB-YJY-5×16~WDZB-YJY-5×2.5 | [项目特征] 1.名称:T接箱 2.适用电缆规格:WDZB-YJY-5×16~WDZB-YJY-5×2.5 [工作内容] 1.本体安装 | 个 | 3 |  | 165.65 | 496.95
12 | 030411005024 | T接盒 RTXMY-3×25+2×16~RTXMY-5×16 | [项目特征] 1.名称:T接箱 2.适用电缆规格:RTXMY-3×25+2×16~RTXMY-5×16 [工作内容] 1.本体安装 | 个 | 2 |  | 195.48 | 390.96
13 | 030408006052 | 电力电缆头 5×16 | [项目特征] 1.名称:电力电缆头 2.规格:5×16 3.材质、类型:铜芯 [工作内容] 1.电力电缆头制作 2.电力电缆头安装 3.接地 | 个 | 4 |  | 112.93 | 451.72
14 | 030408006053 | 矿物绝缘电缆终端头3×4 | [项目特征] 1.名称:矿物电缆头 2.规格:3×4mm2 [工作内容] 1.电力电缆头制作 2.电力电缆头安装 3.接地 | 个 | 4 |  | 69.43 | 277.72
15 | 030408006054 | 矿物绝缘电缆终端头 5×16 | [项目特征] 1.名称:矿物电缆头 2.规格:5×16 [工作内容] 1.电力电缆头制作 2.电力电缆头安装 3.接地 | 个 | 8 |  | 103.09 | 824.72
16 | 030408006055 | 矿物绝缘电缆终端头 4×35+16 | [项目特征] 1.名称:矿物电缆头 2.规格:4×35+16 [工作内容] 1.电力电缆头制作 2.电力电缆头安装 3.接地 | 个 | 4 |  | 75.96 | 303.84
17 | 030411003053 | 桥架 300×150 | [项目特征] 1.名称:桥架 2.型号:金属槽式桥架 3.规格:300×150 4.附件:含桥架主体、盖板、隔板、支撑架、弯通、三通、四通及异形弯、连接片、连接螺栓、锁扣、跨接线等所有部件 5.接地方式:满足设计及规范要求 [工作内容] 1.本体安装 2.开孔(含配管开孔) 3.接地 | m | 55 |  | 94.6 | 5203
18 | 030413001026 | 电气支架 | [项目特征] 1.名称:电气支架制作安装 2.材质:型钢 3.规格:综合考虑 4.刷油要求:满足设计及相关规范要求 5.安装范围:详设计施工图 [工作内容] 1.制作 2.安装 3.补刷(喷)油漆 | kg | 80 |  | 14.23 | 1138.4
19 | 030404017144 | 配电箱 AL-a | [项目特征] 1.名称:住宅配电箱 2.型号:配电箱 AL-a 3.基础形式、材质、规格:满足设计及相关规范要求 4.接线端子材质、规格:满足设计及相关规范要求 5.端子板外部接线材质、规格:满足设计及相关规范要求 6.安装方式:满足设计及相关规范要求 [工作内容] 1.本体安装 2.基础型钢制作、安装 3.焊、压接线端子 4.补刷(喷)油漆 5.接地 | 台 | 28 |  | 336.34 | 9417.52
20 | 030404017145 | 配电箱 AL-b | [项目特征] 1.名称:住宅配电箱 2.型号:配电箱 AL-b 3.基础形式、材质、规格:满足设计及相关规范要求 4.接线端子材质、规格:满足设计及相关规范要求 5.端子板外部接线材质、规格:满足设计及相关规范要求 6.安装方式:满足设计及相关规范要求 [工作内容] 1.本体安装 2.基础型钢制作、安装 3.焊、压接线端子 4.补刷(喷)油漆 5.接地 | 台 | 4 |  | 338.07 | 1352.28
21 | 030411001160 | 配管 PC40 | [项目特征] 1.名称:配管 2.材质:塑料 3.规格:PC40 4.敷设方式:暗敷 5.接地要求:满足设计及相关规范要求 6.钢索材质、规格:满足设计及相关规范要求 [工作内容] 1.电线管路敷设 2.接地 | m | 160 |  | 13.66 | 2185.6
22 | 030411004167 | 穿管配线WDZB-BYJ-16 | [项目特征] 1.名称:穿管配线 2.规格:WDZB-BYJ-16 3.配线部位:穿管 [工作内容] 1.配线 2.钢索架设(拉紧装置安装) 3.支持体(夹板、绝缘子、槽板等)安装 | m | 192 |  | 1.15 | 220.8
23 | 030411004168 | 线槽配线WDZB-BYJ-16 | [项目特征] 1.名称:线槽配线 2.规格:WDZB-BYJ-16 3.配线部位:线槽 [工作内容] 1.配线 2.钢索架设(拉紧装置安装) 3.支持体(夹板、绝缘子、槽板等)安装 | m | 336 |  | 1.15 | 386.4
24 | 030411004169 | 穿管配线WDZB-BYJ-25 | [项目特征] 1.名称:穿管配线 2.规格:WDZB-BYJ-25 3.配线部位:穿管 [工作内容] 1.配线 2.钢索架设(拉紧装置安装) 3.支持体(夹板、绝缘子、槽板等)安装 | m | 384 |  | 1.4 | 537.6
25 | 030411004170 | 线槽配线WDZB-BYJ-25 | [项目特征] 1.名称:线槽配 2.规格:WDZB-BYJ-25 3.配线部位:线槽 [工作内容] 1.配线 2.钢索架设(拉紧装置安装) 3.支持体(夹板、绝缘子、槽板等)安装 | m | 672 |  | 1.4 | 940.8
26 | 030408010009 | 防火堵料 | [项目特征] 1.名称:防火堵料 2.规格:满足规范要求 [工作内容] 1.安装 | kg | 100 |  | 10.61 | 1061
公区照明
1 | 030411001161 | 配管 JDG20 | [项目特征] 1.名称:配管 2.材质:JDG 3.规格:JDG20 4.敷设方式:明敷 5.接地要求:满足设计及相关规范要求 [工作内容] 1.电线管路敷设 2.接地 | m | 8 |  | 13.37 | 106.96
2 | 030411001162 | 配管 JDG20 | [项目特征] 1.名称:配管 2.材质:JDG 3.规格:JDG20 4.敷设方式:暗敷 5.接地要求:满足设计及相关规范要求 [工作内容] 1.电线管路敷设 2.接地 | m | 830 |  | 7.64 | 6341.2
3 | 030411001163 | 配管 JDG25 | [项目特征] 1.名称:配管 2.材质:JDG 3.规格:JDG25 4.敷设方式:暗敷 5.接地要求:满足设计及相关规范要求 [工作内容] 1.电线管路敷设 2.接地 | m | 36 |  | 10.2 | 367.2
4 | 030411001164 | 配管 金属软管Φ20 | [项目特征] 1.名称:配管 2.材质:金属软管 3.规格:Φ20 4.敷设方式:综合考虑 5.接地要求:满足设计及相关规范要求 6.安装范围:详设计施工图 [工作内容] 1.电线管路敷设 2.接地 | m | 80 |  | 6.23 | 498.4
5 | 030413002030 | 墙体开槽 | [项目特征] 1.名称:墙体开槽 2.规格:详设计施工图 3.类型:含墙体恢复及水泥砂浆找平 [工作内容] 1.开槽 2.恢复处理 3.墙体恢复及水泥砂浆找平 | m | 141.98 |  | 12.06 | 1712.28
6 | 030411004171 | 管内配线 WDZB-BYJ-2.5 | [项目特征] 1.名称:配线 2.规格:WDZB-BYJ-2.5 3.材质:铜芯 4.安装范围:管内 [工作内容] 1.配线 2.钢索架设(拉紧装置安装) 3.支持体(夹板、绝缘子、槽板等)安装 | m | 2747.68 |  | 0.96 | 2637.77
7 | 030411004172 | 管内配线 WDZB-BYJ-4 | [项目特征] 1.名称:配线 2.规格:WDZB-BYJ-4 3.材质:铜芯 4.安装范围:管内 [工作内容] 1.配线 2.钢索架设(拉紧装置安装) 3.支持体(夹板、绝缘子、槽板等)安装 | m | 118.64 |  | 0.7 | 83.05
8 | 040801029037 | 普通开关（单联） | [项目特征] 1.名称:普通开关（单联） 2.规格:250V 10A [工作内容] 1.本体安装 2.接线 | 个 | 72 |  | 19.51 | 1404.72
9 | 040801029038 | 普通开关（双联） | [项目特征] 1.名称:普通开关（双联） 2.规格:250V 10A [工作内容] 1.本体安装 2.接线 | 个 | 2 |  | 21.79 | 43.58
10 | 040801029039 | 残疾人开关 | [项目特征] 1.名称:残疾人开关 2.规格:250V 10A [工作内容] 1.本体安装 2.接线 | 个 | 2 |  | 35.97 | 71.94
11 | 030412005049 | LED雷达人体感应筒灯（自带雷达感应开关） | [项目特征] 1.名称:LED雷达人体感应筒灯（自带雷达感应开关） 2.型号:4000K,1X12W Φ=1050 lm 3.安装形式:综合考虑 [工作内容] 1.本体安装 | 套 | 40 |  | 47.96 | 1918.4
12 | 030412005050 | LED雷达人体感应吸顶灯（自带雷达感应开关） | [项目特征] 1.名称:LED雷达人体感应吸顶灯（自带雷达感应开关） 2.型号:4000K,1X24W Φ=1900 lm 3.安装形式:综合考虑 [工作内容] 1.本体安装 | 套 | 40 |  | 70.61 | 2824.4
13 | 030412005051 | LED筒灯 | [项目特征] 1.名称:LED筒灯 2.型号:4000K,1X12W Φ=1050 lm 3.安装形式:吸顶安装 [工作内容] 1.本体安装 | 套 | 44 |  | 39.11 | 1720.84
14 | 030412005052 | LED吸壁灯座,12W | [项目特征] 1.名称:壁灯 2.型号:4000K,1X12W Φ=1100 lm,4000K 3.安装形式:壁装 [工作内容] 1.本体安装 | 套 | 36 |  | 36.12 | 1300.32
15 | 030404035015 | 单相电源插座 | [项目特征] 1.名称:单相电源插座 2.规格:五孔插座,250V,10A [工作内容] 1.本体安装 2.接线 | 个 | 4 |  | 25.64 | 102.56
16 | 030404035016 | 空调插座 | [项目特征] 1.名称:空调插座 2.规格:三孔插座,250V,16A [工作内容] 1.本体安装 2.接线 | 个 | 2 |  | 25.03 | 50.06
17 | 030411006062 | 金属接线盒 | [项目特征] 1.名称:金属接线盒 2.材质:满足设计及相关规范要求 3.规格:包含盖板 4.安装形式:详设计施工图 [工作内容] 1.本体安装 | 个 | 160 |  | 5.84 | 934.4
18 | 030411006063 | 金属开关盒 | [项目特征] 1.名称:金属开关盒 2.材质:满足设计及相关规范要求 3.规格:详设计施工图 4.安装形式:详设计施工图 [工作内容] 1.本体安装 | 个 | 82 |  | 6.05 | 496.1
应急照明
1 | 030411001165 | 配管 JDG20 | [项目特征] 1.名称:配管 2.材质:JDG 3.规格:JDG20 4.敷设方式:暗敷 5.接地要求:满足设计及相关规范要求 [工作内容] 1.电线管路敷设 2.接地 | m | 610 |  | 7.64 | 4660.4
2 | 030411001166 | 配管 金属软管Φ20 | [项目特征] 1.名称:配管 2.材质:金属软管 3.规格:Φ20 4.敷设方式:综合考虑 5.接地要求:满足设计及相关规范要求 6.安装范围:详设计施工图 [工作内容] 1.电线管路敷设 2.接地 | m | 156.3 |  | 6.23 | 973.75
3 | 030413002031 | 墙体开槽 | [项目特征] 1.名称:墙体开槽 2.规格:详设计施工图 3.类型:含墙体恢复及水泥砂浆找平 [工作内容] 1.开槽 2.恢复处理 3.墙体恢复及水泥砂浆找平 | m | 285 |  | 12.06 | 3437.1
4 | 030411004173 | 管内穿线 WDZBN-RYJS-2×4 | [项目特征] 1.名称:配线 2.规格:WDZBN-RYJS-2×4 3.材质:铜芯 4.配线部位:综合考虑 [工作内容] 1.配线 | m | 750.23 |  | 1.1 | 825.25
5 | 040801029040 | 普通开关（单联） 250V 10A | [项目特征] 1.名称:普通开关（单联） 2.规格:250V 10A [工作内容] 1.本体安装 2.接线 | 个 | 2 |  | 20.03 | 40.06
6 | 030412004037 | 楼层标志灯 | [项目特征] 1.名称:楼层标志灯 2.型号:LED发光板1W 3.安装形式:综合考虑 [工作内容] 1.本体安装 | 套 | 20 |  | 66.18 | 1323.6
7 | 030412004038 | 安全出口标志灯 | [项目特征] 1.名称:安全出口标志灯 2.型号:LED发光板1W 3.安装方式:壁装 [工作内容] 1.本体安装 | 套 | 1 |  | 68.14 | 68.14
8 | 030412004039 | 疏散出口标志灯 | [项目特征] 1.名称:疏散出口标志灯 2.型号:LED发光板1W 3.安装方式:壁装 [工作内容] 1.本体安装 | 套 | 37 |  | 71.93 | 2661.41
9 | 030412004040 | 方向标志灯（疏散单向不可调） | [项目特征] 1.名称:方向标志灯(疏散单向不可调) 2.型号:LED发光板1W 3.安装方式:综合考虑 [工作内容] 1.本体安装 | 套 | 38 |  | 71.93 | 2733.34
10 | 030412004041 | 方向标志灯（双面单向不可调） | [项目特征] 1.名称:方向标志灯(双面单向不可调) 2.型号:LED发光板1W 3.安装方式:管吊安装 [工作内容] 1.本体安装 | 套 | 2 |  | 75.87 | 151.74
11 | 030412001026 | 消防应急照明壁灯 3W | [项目特征] 1.名称:消防应急照明壁灯 3W 2.型号:1X3W Φ>400 lm 3.安装方式:壁装 [工作内容] 1.本体安装 | 套 | 38 |  | 61.44 | 2334.72
12 | 030412001027 | 消防应急照明筒灯 3W | [项目特征] 1.名称:消防应急照明筒灯 3W 2.型号:1X3W Φ>400 lm 3.安装方式:嵌顶安装 [工作内容] 1.本体安装 | 套 | 40 |  | 65.5 | 2620
13 | 030412001028 | 消防应急照明吸顶灯 3W | [项目特征] 1.名称:消防应急照明吸顶灯 3W 2.型号:1X3W Φ>400 lm 3.安装方式:吸顶安装 [工作内容] 1.本体安装 | 套 | 1 |  | 77 | 77
14 | 030412005053 | 单管LED T8直管(自带蓄电池) | [项目特征] 1.名称:单管LED T8直管(自带蓄电池) 2.型号:4000K,1X30W Φ=7500 lm,应急时间大于90min 3.安装形式:管吊安装 [工作内容] 1.本体安装 | 套 | 2 |  | 87.47 | 174.94
15 | 030411006064 | 金属接线盒 | [项目特征] 1.名称:金属接线盒 2.材质:满足设计及相关规范要求 3.规格:包含盖板 4.安装形式:详设计施工图 [工作内容] 1.本体安装 | 个 | 177 |  | 5.84 | 1033.68
16 | 030411006065 | 金属开关盒 | [项目特征] 1.名称:金属开关盒 2.材质:满足设计及相关规范要求 3.规格:详设计施工图 4.安装形式:详设计施工图 [工作内容] 1.本体安装 | 个 | 2 |  | 6.05 | 12.1
弱电预留
1 | 030411003054 | 弱电桥架 200×100 | [项目特征] 1.名称:弱电桥架 2.型号:金属槽式桥架 3.规格:200×100 4.附件:含桥架主体、盖板、隔板、支撑架、弯通、三通、四通及异形弯、连接片、连接螺栓、锁扣、跨接线等所有部件 5.接地方式:满足设计及规范要求 [工作内容] 1.本体安装 2.开孔(含配管开孔) 3.接地 | m | 55 |  | 65.69 | 3612.95
2 | 030413001027 | 电气支架 | [项目特征] 1.名称:电气支架制作安装 2.材质:型钢 3.规格:综合考虑 4.刷油要求:满足设计及相关规范要求 5.安装范围:详设计施工图 [工作内容] 1.制作 2.安装 3.补刷(喷)油漆 | kg | 130 |  | 14.23 | 1849.9
3 | 030411001167 | 配管 PC20 | [项目特征] 1.名称:配管 2.材质:塑料 3.规格:PC20 4.敷设方式:暗敷 5.接地要求:满足设计及相关规范要求 6.钢索材质、规格:满足设计及相关规范要求 [工作内容] 1.电线管路敷设 2.接地 | m | 365.96 |  | 8.92 | 3264.36
4 | 030411001168 | 配管 PC32 | [项目特征] 1.名称:配管 2.材质:塑料 3.规格:PC32 4.敷设方式:暗敷 5.接地要求:满足设计及相关规范要求 6.钢索材质、规格:满足设计及相关规范要求 [工作内容] 1.电线管路敷设 2.接地 | m | 182.98 |  | 11.39 | 2084.14
5 | 030413002032 | 墙体开槽 | [项目特征] 1.名称:墙体开槽 2.规格:详设计施工图 3.类型:含墙体恢复及水泥砂浆找平 [工作内容] 1.开槽 2.恢复处理 3.墙体恢复及水泥砂浆找平 | m | 96 |  | 12.06 | 1157.76
6 | 030404017146 | 家用弱电信息箱 | [项目特征] 1.名称:家用弱电信息箱 2.安装方式:满足设计及规范要求 [工作内容] 1.本体安装 2.基础型钢制作、安装 3.焊、压接线端子 4.补刷(喷)油漆 5.接地 | 台 | 32 |  | 87.16 | 2789.12
| C | 防雷接地
1 | 030409005015 | 避雷网 镀锌圆钢Φ12 | [项目特征] 1.名称:避雷网 2.材质:镀锌圆钢 3.规格:Φ12 4.安装形式:明敷 [工作内容] 1.避雷网制作、安装 2.跨接 3.补刷(喷)油漆 | m | 155.85 |  | 17.96 | 2799.07
2 | 030409005016 | 避雷网 热镀锌扁钢 -25*4 | [项目特征] 1.名称:避雷网 2.材质:镀锌扁钢 3.规格:25*4 4.安装形式:暗敷 [工作内容] 1.避雷网制作、安装 2.跨接 3.补刷(喷)油漆 | m | 3.12 |  | 13.31 | 41.53
3 | 030409002017 | 接地母线 镀锌扁钢40*4 | [项目特征] 1.名称:接地母线 2.材质:镀锌扁钢 3.规格:40*4 4.安装部位:电井内敷设 5.安装形式:满足设计及规范要求 [工作内容] 1.接地母线制作、安装 2.补刷(喷)油漆 | m | 57.15 |  | 17.91 | 1023.56
4 | 030409002018 | 接地母线 镀锌扁钢50*6 | [项目特征] 1.名称:接地母线 2.材质:镀锌扁钢 3.规格:50*6 4.安装部位:电井内敷设 5.安装形式:满足设计及规范要求 [工作内容] 1.接地母线制作、安装 2.补刷(喷)油漆 | m | 57.15 |  | 20.14 | 1151
5 | 030409003009 | 引下线 | [项目特征] 1.名称:引下线 2.材质:钢筋 3.规格:利用柱主筋中2根Φ16或4根Φ12钢筋引下 [工作内容] 1.避雷引下线制作、安装 2.断接卡子、箱制作、安装 3.柱主钢筋与圈梁筋焊接 4.补刷(喷)油漆 | m | 495 |  | 10.08 | 4989.6
6 | 030409004008 | 均压环 | [项目特征] 1.名称:均压环 2.材质:用结构的横钢筋作均压网 3.规格:满足设计及施工规范要求 4.安装形式:所用的热镀锌扁钢、钢筋要焊接连通,并需与相关楼层的防雷引下线焊接连通 [工作内容] 1.均压环敷设 2.柱主筋与圈梁焊接 3.利用圈梁钢筋焊接 4.补刷(喷)油漆 | m | 485 |  | 4.46 | 2163.1
7 | 030409B01015 | 门窗接地跨接 | [项目特征] 1.名称:门窗接地跨接 2.类型:门窗接地 [工作内容] 1.挖填土 2.跨接 3.补刷(喷)油漆 | 处 | 80 |  | 25.43 | 2034.4
8 | 030409008010 | 卫生间等电位端子箱 | [项目特征] 1.名称:卫生间等电位端子箱 2.材质:按设计 3.规格:按设计 [工作内容] 1.本体安装 | 台 | 68 |  | 20.59 | 1400.12
9 | 030409B01016 | 接地跨接 | [项目特征] 1.名称:接地跨接 2.类型:综合考虑 [工作内容] 1.挖填土 2.跨接 3.补刷(喷)油漆 | 处 | 9 |  | 10.36 | 93.24
10 | 030414011009 | 接地装置调试 | [项目特征] 1.名称:接地装置调试 [工作内容] 1.接地电阻测试 | 系统 | 1 |  | 861.28 | 861.28
户内预埋
1 | 030411001169 | 配管 PC20 | [项目特征] 1.名称:配管 2.材质:塑料 3.规格:PC20 4.敷设方式:暗敷 5.接地要求:满足设计及相关规范要求 6.钢索材质、规格:满足设计及相关规范要求 [工作内容] 1.电线管路敷设 2.接地 | m | 2144 |  | 8.92 | 19124.48
2 | 030413002033 | 墙体开槽 | [项目特征] 1.名称:墙体开槽 2.规格:详设计施工图 3.类型:含墙体恢复及水泥砂浆找平 [工作内容] 1.开槽 2.恢复处理 3.墙体恢复及水泥砂浆找平 | m | 192 |  | 12.06 | 2315.52
3 | 030411006066 | 塑料接线盒 | [项目特征] 1.名称:塑料接线盒 2.材质:满足设计及相关规范要求 3.规格:包含盖板 4.安装形式:详设计施工图 [工作内容] 1.本体安装 | 个 | 160 |  | 6.41 | 1025.6
合 计 | [7 empty] | 160428.5

## 表-09 施工技术措施项目清单计价表【14号楼-电气工程】
表-09
施工技术措施项目清单计价表
工程名称：14号楼-电气工程 | [5 empty] | 第 1 页 共 1 页
序号 | 项目编码 | 项目名称 | 项目特征 | 计量单位 | 工程量 |  | 金额（元）
[7 empty] | 综合单价 | 合价 | 其中:暂估价
| 一 | 施工技术措施项目 | [5 empty] | 5768.58
1 | 031302007039 | 高层施工增加 | [项目特征] 1.名称:高层施工增加 [工作内容] 1.高层施工引起的人工工效降低以及由于人工工效降低引起的机械降效 2.通信联络设备的使用 | 项 | 1 |  | 3247.06 | 3247.06
2 | 031301017045 | 脚手架搭拆 | [项目特征] 1.搭设方式:自行考虑 2.搭设高度:综合考虑 3.脚手架材质:自行考虑 [工作内容] 1.场内、场外材料搬运 2.搭、拆脚手架 3.拆除脚手架后材料的堆放 | 项 | 1 |  | 2521.52 | 2521.52
合 计 | [7 empty] | 5768.58

## 表-10 施工组织措施项目清单计价表【14号楼-电气工程】
表-10
施工组织措施项目清单计价表
工程名称：14号楼-电气工程 | [6 empty] | 第 1 页 共 1 页
序号 | 项目编码 | 项目名称 | 计算 基础 | 费率 (%) | 金额 (元) | 调整 费率 (%) |  | 调整后 金额 (元) | 备注
1 | 031302B02001 | 组织措施费 | (分部分项人工费+技术措施人工费-机械（爆破）土石方人工费-机械（爆破）土石方人工费-人工土石方人工费-人工土石方技术措施人工费)+(机械（爆破）土石方人工费+机械（爆破）土石方机械费+机械（爆破）土石方人工费+机械（爆破）土石方机械费)*0.048/费率+(人工土石方人工费+人工土石方技术措施人工费)*0.0222/费率 | 16.39 | 8463.99
2 | 031302001001 | 安全文明施工费 | 分部分项人工费+人工价差_预算+技术措施人工费+技术措施人工价差_预算 | 25.1 | 13365.17
3 | 031302B03001 | 建设工程竣工档案编制费 | (分部分项人工费+技术措施人工费-机械（爆破）土石方人工费-机械（爆破）土石方人工费-人工土石方人工费-人工土石方技术措施人工费)+(机械（爆破）土石方人工费+机械（爆破）土石方机械费+机械（爆破）土石方人工费+机械（爆破）土石方机械费)*0.002/费率+(人工土石方人工费+人工土石方技术措施人工费)*0.0019/费率 | 1.94 | 1001.84
合 计 |  |  |  |  | 22831
注：1.计算基础和费用标准按本市有关费用定额或文件执行。 2.根据施工方案计算的措施费，可不填写“计算基础”和“费率”的数值，只填写“金额”数值，但应在备注栏说明施工 方案出处或计算方法。

## 表-11 其他项目清单计价汇总表【14号楼-电气工程】
表-11
其他项目清单计价汇总表
工程名称：14号楼-电气工程 |  |  |  | 第 1 页 共 1 页
序号 | 项目名称 | 计量单位 | 金额(元) |  | 备注
1 | 暂列金额 | 项 |  |  | 明细详见 表-11-1
2 | 暂估价 | 项
2.1 | 材料(工程设备)暂估价 | 项 | -- |  | 明细详见 表-11-2
2.2 | 专业工程暂估价 | 项 |  |  | 明细详见 表-11-3
3 | 计日工 | 项 |  |  | 明细详见 表-11-4
4 | 总承包服务费 | 项 |  |  | 明细详见 表-11-5
5 | 索赔与现场签证 | 项 |  |  | 明细详见 表-11-6
合 计 |  |  | 0
注：材料、设备暂估单价进入清单项目综合单价，此处不汇总。

## 表-12 规费、税金项目计价表【14号楼-电气工程】
表-12
规费、税金项目计价表
工程名称：14号楼-电气工程 |  |  |  | 第 1 页 共 1 页
序号 | 项目名称 | 计算基础 | 费率(%) |  | 金额（元）
1 | 规费 | 专业工程规费（人）+机械（爆破）土石方规费（人+机）*0.072/费率+人工土石方规费（人）*0.082/费率 | 18 |  | 9295.41
2 | 税金 | 2.1 + 2.2 + 2.3 |  |  | 19634.02
5.1 | 增值税 | 分部分项工程费+措施项目费+其他项目费+规费-甲供材料费 | 9 |  | 17849.11
5.2 | 附加税 | 增值税 | 10 |  | 1784.91
5.3 | 环境保护税 | 按实计算
合计 |  |  |  |  | 28929.43

## 表-04 单位工程招标控制价汇总表【15号楼-给排水工程】
表-04
单位工程招标控制价汇总表
工程名称：15号楼-给排水工程 |  |  | 第 1 页 共 1 页
序号 | 汇总内容 | 金额(元) |  | 其中：暂估价(元)
1 | 分部分项工程费 | 145578.27
1.1 | 给水 | 12148.96
1.2 | 污废水 | 21543.81
1.3 | 阳台水 | 11600.68
1.4 | 雨水 | 4766.9
1.5 | 冷凝水 | 4680.12
1.6 | 铸铁排水管 | 13507.3
1.7 | 其他 | 77330.5
2 | 措施项目费 | 21809.4
2.1 | 其中：安全文明施工费 | 9465.01
3 | 其他项目费
4 | 规费 | 8495.25 |  | －
5 | 税金 | 17412.41 |  | －
投标报价合计=1+2+3+4+5 |  | 193,295.33
注：1.本表适用于单位工程招标控制价或投标报价的汇总，如无单位工程划分，单项工程也使用本表汇总。 2.分部分项工程、措施项目中暂估价中应填写材料、工程设备暂估价，其他项目中暂估价应填写专业工程暂估价。

## 表-08 措施项目汇总表【15号楼-给排水工程】
表-08
措施项目汇总表
工程名称：15号楼-给排水工程 |  |  | 第 1 页 共 1 页
序号 | 项目名称 | 金额(元)
|  | 合价 |  | 其中：暂估价
1 | 施工技术措施项目 | 5812.48
2 | 施工组织措施项目 | 15996.92
2.1 | 其中：安全文明施工费 | 9465.01
2.2 | 建设工程竣工档案编制费 | 953.36
措施项目费合计=1+2 |  | 21809.4

## 表-09 分部分项工程项目清单计价表【15号楼-给排水工程】
表-09
分部分项工程项目清单计价表
工程名称：15号楼-给排水工程 | [5 empty] | 第 1 页 共 1 页
序号 | 项目编码 | 项目名称 | 项目特征 | 计量单位 | 工程量 |  | 金额（元）
[7 empty] | 综合单价 | 合价 | 其中:暂估价
给水
1 | 031001006089 | PP-R管 DN32 | [项目特征] 1.安装部位:室内 2.介质:给水 3.材质、规格:PP-R管 DN32 4.连接形式:热熔连接 5.压力试验及吹、洗设计要求:满足规范要求 [工作内容] 1.管道安装 2.管件安装 3.塑料卡固定 4.压力试验 5.吹扫、冲洗 | m | 28 |  | 14.37 | 402.36
2 | 031001006090 | PP-R管 DN25 | [项目特征] 1.安装部位:室内 2.介质:给水 3.材质、规格:PP-R管 DN25 4.连接形式:热熔连接 5.压力试验及吹、洗设计要求:满足规范要求 [工作内容] 1.管道安装 2.管件安装 3.塑料卡固定 4.压力试验 5.吹扫、冲洗 | m | 407 |  | 18.29 | 7444.03
3 | 031001006091 | PP-R管 DN15 | [项目特征] 1.安装部位:室内 2.介质:给水 3.材质、规格:PP-R管 DN15 4.连接形式:热熔连接 5.压力试验及吹、洗设计要求:满足规范要求 [工作内容] 1.管道安装 2.管件安装 3.塑料卡固定 4.压力试验 5.吹扫、冲洗 | m | 4 |  | 13.62 | 54.48
4 | 031003001038 | 铜截止阀 DN25 | [项目特征] 1.名称:铜截止阀 DN25 2.连接形式:螺纹连接 [工作内容] 1.安装 | 个 | 30 |  | 64.01 | 1920.3
5 | 031003001039 | 铜截止阀 DN32 | [项目特征] 1.名称:铜截止阀 DN32 2.连接形式:螺纹连接 [工作内容] 1.安装 | 个 | 2 |  | 69.74 | 139.48
6 | 031004014047 | 塑料水龙头 DN15 | [项目特征] 1.名称:塑料水龙头 DN15 [工作内容] 1.安装 | 个 | 32 |  | 4.29 | 137.28
7 | 031004004009 | 成品拖布池 | [项目特征] 1.名称:成品拖布池 2.材质:陶瓷 3.组装形式:含水龙头 4.附件名称、数量:含配套五金 [工作内容] 1.器具安装 2.附件安装 | 组 | 2 |  | 260.17 | 520.34
8 | 031003001040 | 铜截止阀 DN15 | [项目特征] 1.名称:铜截止阀 DN15 2.连接形式:螺纹连接 [工作内容] 1.安装 | 个 | 2 |  | 41.04 | 82.08
9 | 031002001010 | 管道支吊架 | [项目特征] 1.材质:型钢 2.管架形式:综合考虑 3.支架刷油:详设计 [工作内容] 1.制作 2.安装 3.除锈 4.调配、涂刷 | kg | 109 |  | 13.29 | 1448.61
污废水
1 | 031001006092 | UPVC静音螺旋排水管 DN100 | [项目特征] 1.安装部位:室内 2.介质:污水 3.材质、规格:UPVC静音螺旋排水管 DN100 4.连接形式:承插粘接 5.压力试验及吹、洗设计要求:满足规范要求 [工作内容] 1.管道安装 2.管件安装 3.塑料卡固定 4.管道试验 5.透气帽安装 | m | 354 |  | 36.22 | 12821.88
2 | 031001006093 | UPVC塑料排水管 DN100 | [项目特征] 1.安装部位:室内 2.介质:废水 3.材质、规格:UPVC塑料排水管 DN100 4.连接形式:承插粘接 5.压力试验及吹、洗设计要求:满足规范要求 [工作内容] 1.管道安装 2.管件安装 3.塑料卡固定 4.管道试验 5.透气帽安装 | m | 165 |  | 35.05 | 5783.25
3 | 031001006094 | UPVC塑料排水管 DN50 | [项目特征] 1.安装部位:室内 2.介质:废水 3.材质、规格:UPVC塑料排水管 DN50 4.连接形式:承插粘接 5.压力试验及吹、洗设计要求:满足规范要求 [工作内容] 1.管道安装 2.管件安装 3.塑料卡固定 4.管道试验 | m | 162 |  | 18.14 | 2938.68
阳台水
1 | 031001006095 | UPVC塑料排水管 DN100 | [项目特征] 1.安装部位:室内 2.介质:阳台水 3.材质、规格:UPVC塑料排水管 DN100 4.连接形式:承插粘接 5.压力试验及吹、洗设计要求:满足规范要求 [工作内容] 1.管道安装 2.管件安装 3.塑料卡固定 4.管道试验 5.透气帽安装 | m | 364 |  | 31.87 | 11600.68
雨水
1 | 031001006096 | 承压UPVC雨水管 DN100 | [项目特征] 1.安装部位:室内 2.介质:雨水 3.材质、规格:承压UPVC雨水管 DN100 4.连接形式:承插粘接 5.压力试验及吹、洗设计要求:满足规范要求 [工作内容] 1.管道安装 2.管件安装 3.塑料卡固定 4.管道试验 | m | 123 |  | 36.45 | 4483.35
2 | 031004014048 | 雨水斗 DN100 | [项目特征] 1.名称:雨水斗DN100 2.材质:塑料 [工作内容] 1.安装 | 个 | 5 |  | 56.71 | 283.55
冷凝水
1 | 031001006097 | UPVC塑料排水管 DN50 | [项目特征] 1.安装部位:室内 2.介质:冷凝水 3.材质、规格:UPVC塑料排水管 DN50 4.连接形式:承插粘接 5.压力试验及吹、洗设计要求:满足规范要求 [工作内容] 1.管道安装 2.管件安装 3.塑料卡固定 4.管道试验 | m | 258 |  | 18.14 | 4680.12
铸铁排水管
1 | 031001005015 | 柔性机制排水铸铁管 DN100 | [项目特征] 1.安装部位:室内 2.介质:排水 3.材质、规格:柔性机制排水铸铁管 DN100 4.连接形式:法兰承插式柔性连接 5.压力试验及吹、洗设计要求:满足规范要求 [工作内容] 1.管道安装 2.管件安装 3.管道试验 | m | 110 |  | 96.48 | 10612.8
2 | 031001005016 | 柔性机制排水铸铁管 DN150 | [项目特征] 1.安装部位:室内 2.介质:排水 3.材质、规格:柔性机制排水铸铁管 DN150 4.连接形式:法兰承插式柔性连接 5.压力试验及吹、洗设计要求:满足规范要求 [工作内容] 1.管道安装 2.管件安装 3.管道试验 | m | 25 |  | 115.78 | 2894.5
其他
1 | 031002003142 | 钢套管 DN40 | [项目特征] 1.名称:钢套管 DN40 [工作内容] 1.制作 2.安装 3.除锈、刷油 | 个 | 144 |  | 24.67 | 3552.48
2 | 031002003143 | 钢套管 DN80 | [项目特征] 1.名称:钢套管 DN80 [工作内容] 1.制作 2.安装 3.除锈、刷油 | 个 | 62 |  | 49.9 | 3093.8
3 | 031002003144 | 钢套管 DN150 | [项目特征] 1.名称:钢套管 DN150 [工作内容] 1.制作 2.安装 3.除锈、刷油 | 个 | 52 |  | 108.41 | 5637.32
4 | 031002003145 | 刚性防水套管（适用管道DN50） | [项目特征] 1.名称:刚性防水套管（适用管道DN50） 2.材质:钢制 3.填料材质:详设计 [工作内容] 1.制作 2.安装 3.除锈、刷油 | 个 | 2 |  | 135.64 | 271.28
5 | 031002003146 | 刚性防水套管（适用管道DN100） | [项目特征] 1.名称:刚性防水套管（适用管道DN100） 2.材质:钢制 3.填料材质:详设计 [工作内容] 1.制作 2.安装 3.除锈、刷油 | 个 | 20 |  | 204.31 | 4086.2
6 | 031002003147 | 刚性防水套管（适用管道DN150） | [项目特征] 1.名称:刚性防水套管（适用管道DN150） 2.材质:钢制 3.填料材质:详设计 [工作内容] 1.制作 2.安装 3.除锈、刷油 | 个 | 1 |  | 260.62 | 260.62
7 | 031002003148 | 止水环 DN100 | [项目特征] 1.名称:止水环 DN100 2.材质:PVC-U [工作内容] 1.安装 | 个 | 256 |  | 0.94 | 240.64
8 | 031002003149 | 止水环 DN50 | [项目特征] 1.名称:止水环 DN50 2.材质:PVC-U [工作内容] 1.安装 | 个 | 62 |  | 0.43 | 26.66
9 | 031004014049 | 阻火圈 DN100 | [项目特征] 1.名称:阻火圈 DN100 2.材质:详设计 [工作内容] 1.安装 | 个 | 113 |  | 26.75 | 3022.75
10 | 031004014050 | 塑料地漏 DN50 | [项目特征] 1.名称:塑料地漏 DN50 [工作内容] 1.安装 | 个 | 147 |  | 20.79 | 3056.13
11 | 031004014051 | 塑料地漏 DN100 | [项目特征] 1.名称:塑料地漏 DN100 [工作内容] 1.安装 | 个 | 38 |  | 40.01 | 1520.38
12 | 031002003150 | 空调穿墙管 钢套管Φ125 | [项目特征] 1.名称:空调穿墙管 钢套管Φ125 [工作内容] 1.制作 2.安装 3.除锈、刷油 | 个 | 98 |  | 78.99 | 7741.02
13 | 031002003151 | 空调穿墙管 钢套管Φ100 | [项目特征] 1.名称:空调穿墙管 钢套管Φ100 [工作内容] 1.制作 2.安装 3.除锈、刷油 | 个 | 446 |  | 60.18 | 26840.28
14 | 031002003152 | 空调穿墙管 钢套管Φ80 | [项目特征] 1.名称:空调穿墙管 钢套管Φ80 [工作内容] 1.制作 2.安装 3.除锈、刷油 | 个 | 126 |  | 48.17 | 6069.42
15 | 031002003153 | 空调穿墙管 PVC套管Φ100 | [项目特征] 1.名称:空调穿墙管 PVC套管Φ100 [工作内容] 1.制作 2.安装 | 个 | 2 |  | 30.54 | 61.08
16 | 030703013009 | 卫生间排气孔 不锈钢球形风帽Φ90 | [项目特征] 1.名称:卫生间排气孔 不锈钢球形风帽Φ90 2.规格:带20目钢丝过滤网喷塑,颜色同外立面 [工作内容] 1.风帽制作、安装 | 个 | 96 |  | 25.87 | 2483.52
17 | 031002003154 | 卫生间排气孔 钢套管Φ100 | [项目特征] 1.名称:卫生间排气孔 钢套管Φ100 [工作内容] 1.制作 2.安装 3.除锈、刷油 | 个 | 80 |  | 68.76 | 5500.8
18 | 031002003155 | 卫生间排气孔 PVC套管Φ100 | [项目特征] 1.名称:卫生间排气孔 PVC套管Φ100 [工作内容] 1.制作 2.安装 | 个 | 16 |  | 30.27 | 484.32
19 | 030906005026 | 预留孔洞（适用管道DN100） | [项目特征] 1.名称:预留孔洞（适用管道DN100） 2.部位:综合考虑 [工作内容] 1.制作模具、定位、固定、配合浇筑、拆模、清理 | 个 | 256 |  | 8.08 | 2068.48
20 | 030906005027 | 预留孔洞（适用管道DN50） | [项目特征] 1.名称:预留孔洞（适用管道DN50） 2.部位:综合考虑 [工作内容] 1.制作模具、定位、固定、配合浇筑、拆模、清理 | 个 | 62 |  | 5.46 | 338.52
21 | 030906005028 | 预留孔洞（适用地漏DN50） | [项目特征] 1.名称:预留孔洞（适用地漏DN50） 2.部位:综合考虑 [工作内容] 1.制作模具、定位、固定、配合浇筑、拆模、清理 | 个 | 147 |  | 4.92 | 723.24
22 | 030906005029 | 预留孔洞（适用地漏DN100） | [项目特征] 1.名称:预留孔洞（适用地漏DN100） 2.部位:综合考虑 [工作内容] 1.制作模具、定位、固定、配合浇筑、拆模、清理 | 个 | 38 |  | 6.62 | 251.56
合 计 | [7 empty] | 145578.27

## 表-09 施工技术措施项目清单计价表【15号楼-给排水工程】
表-09
施工技术措施项目清单计价表
工程名称：15号楼-给排水工程 | [5 empty] | 第 1 页 共 1 页
序号 | 项目编码 | 项目名称 | 项目特征 | 计量单位 | 工程量 |  | 金额（元）
[7 empty] | 综合单价 | 合价 | 其中:暂估价
| 一 | 施工技术措施项目 | [5 empty] | 5812.48
1 | 031301017047 | 脚手架搭拆 | [项目特征] 1.搭设方式:综合考虑 2.搭设高度:综合考虑 3.脚手架材质:综合考虑 [工作内容] 1.场内、场外材料搬运 2.搭、拆脚手架 3.拆除脚手架后材料的堆放 | 项 | 1 |  | 2739.89 | 2739.89
2 | 031302007041 | 高层施工增加 | [项目特征] 1.高层施工增加:综合考虑 [工作内容] 1.高层施工引起的人工工效降低以及由于人工工效降低引起的机械降效 2.通信联络设备的使用 | 项 | 1 |  | 3072.59 | 3072.59
合 计 | [7 empty] | 5812.48

## 表-10 施工组织措施项目清单计价表【15号楼-给排水工程】
表-10
施工组织措施项目清单计价表
工程名称：15号楼-给排水工程 | [6 empty] | 第 1 页 共 1 页
序号 | 项目编码 | 项目名称 | 计算 基础 | 费率 (%) | 金额 (元) | 调整 费率 (%) |  | 调整后 金额 (元) | 备注
1 | 031302B02001 | 组织措施费 | (分部分项人工费+技术措施人工费-机械（爆破）土石方人工费-机械（爆破）土石方人工费-人工土石方人工费-人工土石方技术措施人工费)+(机械（爆破）土石方人工费+机械（爆破）土石方机械费+机械（爆破）土石方人工费+机械（爆破）土石方机械费)*0.048/费率+(人工土石方人工费+人工土石方技术措施人工费)*0.0222/费率 | 11.82 | 5578.55
2 | 031302001001 | 安全文明施工费 | 分部分项人工费+人工价差_预算+技术措施人工费+技术措施人工价差_预算 | 19.45 | 9465.01
3 | 031302B03001 | 建设工程竣工档案编制费 | (分部分项人工费+技术措施人工费-机械（爆破）土石方人工费-机械（爆破）土石方人工费-人工土石方人工费-人工土石方技术措施人工费)+(机械（爆破）土石方人工费+机械（爆破）土石方机械费+机械（爆破）土石方人工费+机械（爆破）土石方机械费)*0.002/费率+(人工土石方人工费+人工土石方技术措施人工费)*0.0019/费率 | 2.02 | 953.36
合 计 |  |  |  |  | 15996.92
注：1.计算基础和费用标准按本市有关费用定额或文件执行。 2.根据施工方案计算的措施费，可不填写“计算基础”和“费率”的数值，只填写“金额”数值，但应在备注栏说明施工 方案出处或计算方法。

## 表-11 其他项目清单计价汇总表【15号楼-给排水工程】
表-11
其他项目清单计价汇总表
工程名称：15号楼-给排水工程 |  |  |  | 第 1 页 共 1 页
序号 | 项目名称 | 计量单位 | 金额(元) |  | 备注
1 | 暂列金额 | 项 |  |  | 明细详见 表-11-1
2 | 暂估价 | 项
2.1 | 材料(工程设备)暂估价 | 项 | -- |  | 明细详见 表-11-2
2.2 | 专业工程暂估价 | 项 |  |  | 明细详见 表-11-3
3 | 计日工 | 项 |  |  | 明细详见 表-11-4
4 | 总承包服务费 | 项 |  |  | 明细详见 表-11-5
5 | 索赔与现场签证 | 项 |  |  | 明细详见 表-11-6
合 计 |  |  | 0
注：材料、设备暂估单价进入清单项目综合单价，此处不汇总。

## 表-12 规费、税金项目计价表【15号楼-给排水工程】
表-12
规费、税金项目计价表
工程名称：15号楼-给排水工程 |  |  |  | 第 1 页 共 1 页
序号 | 项目名称 | 计算基础 | 费率(%) |  | 金额（元）
1 | 规费 | 专业工程规费（人）+机械（爆破）土石方规费（人+机）*0.072/费率+人工土石方规费（人）*0.082/费率 | 18 |  | 8495.25
2 | 税金 | 2.1 + 2.2 + 2.3 |  |  | 17412.41
5.1 | 增值税 | 分部分项工程费+措施项目费+其他项目费+规费-甲供材料费 | 9 |  | 15829.46
5.2 | 附加税 | 增值税 | 10 |  | 1582.95
5.3 | 环境保护税 | 按实计算
合计 |  |  |  |  | 25907.66

## 表-04 单位工程招标控制价汇总表【15号楼-电气工程】
表-04
单位工程招标控制价汇总表
工程名称：15号楼-电气工程 |  |  | 第 1 页 共 1 页
序号 | 汇总内容 | 金额(元) |  | 其中：暂估价(元)
1 | 分部分项工程费 | 158666.75
1.1 | C强电配电 | 59299.78
1.2 | 公区照明 | 22460.05
1.3 | 应急照明 | 23126.19
1.4 | 弱电预留 | 14758.23
1.5 | C防雷接地 | 16556.9
1.6 | 户内预埋 | 22465.6
2 | 措施项目费 | 28161.44
2.1 | 其中：安全文明施工费 | 13153.79
3 | 其他项目费
4 | 规费 | 9148.4 |  | －
5 | 税金 | 19401.68 |  | －
投标报价合计=1+2+3+4+5 |  | 215,378.27
注：1.本表适用于单位工程招标控制价或投标报价的汇总，如无单位工程划分，单项工程也使用本表汇总。 2.分部分项工程、措施项目中暂估价中应填写材料、工程设备暂估价，其他项目中暂估价应填写专业工程暂估价。

## 表-08 措施项目汇总表【15号楼-电气工程】
表-08
措施项目汇总表
工程名称：15号楼-电气工程 |  |  | 第 1 页 共 1 页
序号 | 项目名称 | 金额(元)
|  | 合价 |  | 其中：暂估价
1 | 施工技术措施项目 | 5691.53
2 | 施工组织措施项目 | 22469.91
2.1 | 其中：安全文明施工费 | 13153.79
2.2 | 建设工程竣工档案编制费 | 985.99
措施项目费合计=1+2 |  | 28161.44

## 表-09 分部分项工程项目清单计价表【15号楼-电气工程】
表-09
分部分项工程项目清单计价表
工程名称：15号楼-电气工程 | [5 empty] | 第 1 页 共 1 页
序号 | 项目编码 | 项目名称 | 项目特征 | 计量单位 | 工程量 |  | 金额（元）
[7 empty] | 综合单价 | 合价 | 其中:暂估价
| C | 强电配电
1 | 030404017147 | 配电箱 Z15-B1ALE-2kW | [项目特征] 1.名称:应急照明配电总箱 2.型号:Z15-B1ALE-2kW 3.规格:含箱内所有元器件 4.接线端子材质、规格:满足设计及相关规范要求 5.端子板外部接线材质、规格:满足设计及相关规范要求 6.安装方式:挂装 [工作内容] 1.本体安装 2.焊、压接线端子 3.补刷(喷)油漆 4.接地 | 台 | 1 |  | 2173 | 2173
2 | 030404017148 | 配电箱 Z15-5、14AL-ZD-3kW | [项目特征] 1.名称:走道照明配电箱 2.型号:Z15-5、14AL-ZD-3kW 3.规格:含箱内所有元器件 4.接线端子材质、规格:满足设计及相关规范要求 5.端子板外部接线材质、规格:满足设计及相关规范要求 6.安装方式:挂装 [工作内容] 1.本体安装 2.焊、压接线端子 3.补刷(喷)油漆 4.接地 | 台 | 2 |  | 2993.31 | 5986.62
3 | 030404017149 | 配电箱 Z15-RFAP-6kW | [项目特征] 1.名称:屋顶层消防电梯机房非消防负荷配电箱 2.型号:Z15-RFAP-6kW 3.规格:含箱内所有元器件 4.接线端子材质、规格:满足设计及相关规范要求 5.端子板外部接线材质、规格:满足设计及相关规范要求 6.安装方式:挂装 [工作内容] 1.本体安装 2.焊、压接线端子 3.补刷(喷)油漆 4.接地 | 台 | 1 |  | 2993.31 | 2993.31
4 | 030404017150 | 配电箱 Z15-RFAPE-DT1/2-18kW | [项目特征] 1.名称:消防电梯配电箱 2.型号:Z15-RFAPE-DT1/2-18kW 3.规格:含箱内所有元器件 4.接线端子材质、规格:满足设计及相关规范要求 5.端子板外部接线材质、规格:满足设计及相关规范要求 6.安装方式:挂装 [工作内容] 1.本体安装 2.焊、压接线端子 3.补刷(喷)油漆 4.接地 | 台 | 2 |  | 2993.31 | 5986.62
5 | 030404017151 | 配电箱 A型应急照明集中电源 0.6kW | [项目特征] 1.名称:A型应急照明集中电源 2.编号:PD 0.6kW 3.规格:含箱内所有元器件 4.接线端子材质、规格:满足设计及相关规范要求 5.端子板外部接线材质、规格:满足设计及相关规范要求 6.安装方式:挂装 [工作内容] 1.本体安装 2.焊、压接线端子 3.补刷(喷)油漆 4.接地 | 台 | 2 |  | 1996.35 | 3992.7
6 | 030408001077 | 电力电缆 WDZB-YJY-5×2.5 | [项目特征] 1.名称:电力电缆 2.规格:WDZB-YJY-5×2.5 3.材质:铜芯 4.敷设方式、部位:穿管或桥架 [工作内容] 1.电缆敷设 2.揭(盖)盖板 | m | 24.6 |  | 4.25 | 104.55
7 | 030408001078 | 电力电缆 WDZB-YJY-5×16 | [项目特征] 1.名称:电力电缆 2.规格:WDZB-YJY-5×16 3.材质:铜芯 4.敷设方式、部位:穿管或桥架 [工作内容] 1.电缆敷设 2.揭(盖)盖板 | m | 692.9 |  | 5.56 | 3852.52
8 | 030408001079 | 矿物绝缘电缆 RTXMY-3×4 | [项目特征] 1.名称:矿物绝缘电缆 2.规格:RTXMY-3×4 3.敷设方式、部位:穿管或桥架 [工作内容] 1.电缆敷设 2.揭(盖)盖板 | m | 46.13 |  | 2.68 | 123.63
9 | 030408001080 | 矿物绝缘电缆 RTXMY-5×16 | [项目特征] 1.名称:矿物绝缘电缆 2.规格:RTXMY-5×16 3.敷设方式、部位:穿管或桥架 [工作内容] 1.电缆敷设 2.揭(盖)盖板 | m | 690.85 |  | 6.43 | 4442.17
10 | 030408001081 | 矿物绝缘电缆 RTXMY-4×35+16 | [项目特征] 1.名称:矿物绝缘电缆 2.规格:RTXMY-4×35+16 3.敷设方式、部位:穿管或桥架 [工作内容] 1.电缆敷设 2.揭(盖)盖板 | m | 692.9 |  | 6.43 | 4455.35
11 | 030411005026 | T接盒 WDZB-YJY-5×16~WDZB-YJY-5×2.5 | [项目特征] 1.名称:T接箱 2.适用电缆规格:WDZB-YJY-5×16~WDZB-YJY-5×2.5 [工作内容] 1.本体安装 | 个 | 3 |  | 165.65 | 496.95
12 | 030411005027 | T接盒 RTXMY-3×25+2×16~RTXMY-5×16 | [项目特征] 1.名称:T接箱 2.适用电缆规格:RTXMY-3×25+2×16~RTXMY-5×16 [工作内容] 1.本体安装 | 个 | 2 |  | 195.48 | 390.96
13 | 030408006056 | 电力电缆头 5×16 | [项目特征] 1.名称:电力电缆头 2.规格:5×16 3.材质、类型:铜芯 [工作内容] 1.电力电缆头制作 2.电力电缆头安装 3.接地 | 个 | 4 |  | 112.93 | 451.72
14 | 030408006057 | 矿物绝缘电缆终端头3×4 | [项目特征] 1.名称:矿物电缆头 2.规格:3×4mm2 [工作内容] 1.电力电缆头制作 2.电力电缆头安装 3.接地 | 个 | 4 |  | 69.43 | 277.72
15 | 030408006058 | 矿物绝缘电缆终端头 5×16 | [项目特征] 1.名称:矿物电缆头 2.规格:5×16 [工作内容] 1.电力电缆头制作 2.电力电缆头安装 3.接地 | 个 | 8 |  | 103.09 | 824.72
16 | 030408006059 | 矿物绝缘电缆终端头 4×35+16 | [项目特征] 1.名称:矿物电缆头 2.规格:4×35+16 [工作内容] 1.电力电缆头制作 2.电力电缆头安装 3.接地 | 个 | 4 |  | 75.96 | 303.84
17 | 030411003056 | 桥架 300×150 | [项目特征] 1.名称:桥架 2.型号:金属槽式桥架 3.规格:300×150 4.附件:含桥架主体、盖板、隔板、支撑架、弯通、三通、四通及异形弯、连接片、连接螺栓、锁扣、跨接线等所有部件 5.接地方式:满足设计及规范要求 [工作内容] 1.本体安装 2.开孔(含配管开孔) 3.接地 | m | 55 |  | 94.6 | 5203
18 | 030413001029 | 电气支架 | [项目特征] 1.名称:电气支架制作安装 2.材质:型钢 3.规格:综合考虑 4.刷油要求:满足设计及相关规范要求 5.安装范围:详设计施工图 [工作内容] 1.制作 2.安装 3.补刷(喷)油漆 | kg | 80 |  | 14.23 | 1138.4
19 | 030404017152 | 配电箱 AL-a | [项目特征] 1.名称:住宅配电箱 2.型号:配电箱 AL-a 3.基础形式、材质、规格:满足设计及相关规范要求 4.接线端子材质、规格:满足设计及相关规范要求 5.端子板外部接线材质、规格:满足设计及相关规范要求 6.安装方式:满足设计及相关规范要求 [工作内容] 1.本体安装 2.基础型钢制作、安装 3.焊、压接线端子 4.补刷(喷)油漆 5.接地 | 台 | 28 |  | 336.34 | 9417.52
20 | 030404017153 | 配电箱 AL-b | [项目特征] 1.名称:住宅配电箱 2.型号:配电箱 AL-b 3.基础形式、材质、规格:满足设计及相关规范要求 4.接线端子材质、规格:满足设计及相关规范要求 5.端子板外部接线材质、规格:满足设计及相关规范要求 6.安装方式:满足设计及相关规范要求 [工作内容] 1.本体安装 2.基础型钢制作、安装 3.焊、压接线端子 4.补刷(喷)油漆 5.接地 | 台 | 4 |  | 338.07 | 1352.28
21 | 030411001178 | 配管 PC40 | [项目特征] 1.名称:配管 2.材质:塑料 3.规格:PC40 4.敷设方式:暗敷 5.接地要求:满足设计及相关规范要求 6.钢索材质、规格:满足设计及相关规范要求 [工作内容] 1.电线管路敷设 2.接地 | m | 160 |  | 13.66 | 2185.6
22 | 030411004186 | 穿管配线WDZB-BYJ-16 | [项目特征] 1.名称:穿管配线 2.规格:WDZB-BYJ-16 3.配线部位:穿管 [工作内容] 1.配线 2.钢索架设(拉紧装置安装) 3.支持体(夹板、绝缘子、槽板等)安装 | m | 192 |  | 1.15 | 220.8
23 | 030411004187 | 线槽配线WDZB-BYJ-16 | [项目特征] 1.名称:线槽配线 2.规格:WDZB-BYJ-16 3.配线部位:线槽 [工作内容] 1.配线 2.钢索架设(拉紧装置安装) 3.支持体(夹板、绝缘子、槽板等)安装 | m | 336 |  | 1.15 | 386.4
24 | 030411004188 | 穿管配线WDZB-BYJ-25 | [项目特征] 1.名称:穿管配线 2.规格:WDZB-BYJ-25 3.配线部位:穿管 [工作内容] 1.配线 2.钢索架设(拉紧装置安装) 3.支持体(夹板、绝缘子、槽板等)安装 | m | 384 |  | 1.4 | 537.6
25 | 030411004189 | 线槽配线WDZB-BYJ-25 | [项目特征] 1.名称:线槽配 2.规格:WDZB-BYJ-25 3.配线部位:线槽 [工作内容] 1.配线 2.钢索架设(拉紧装置安装) 3.支持体(夹板、绝缘子、槽板等)安装 | m | 672 |  | 1.4 | 940.8
26 | 030408010010 | 防火堵料 | [项目特征] 1.名称:防火堵料 2.规格:满足规范要求 [工作内容] 1.安装 | kg | 100 |  | 10.61 | 1061
公区照明
1 | 030411001179 | 配管 JDG20 | [项目特征] 1.名称:配管 2.材质:JDG 3.规格:JDG20 4.敷设方式:明敷 5.接地要求:满足设计及相关规范要求 [工作内容] 1.电线管路敷设 2.接地 | m | 8 |  | 13.37 | 106.96
2 | 030411001180 | 配管 JDG20 | [项目特征] 1.名称:配管 2.材质:JDG 3.规格:JDG20 4.敷设方式:暗敷 5.接地要求:满足设计及相关规范要求 [工作内容] 1.电线管路敷设 2.接地 | m | 830 |  | 7.64 | 6341.2
3 | 030411001181 | 配管 JDG25 | [项目特征] 1.名称:配管 2.材质:JDG 3.规格:JDG25 4.敷设方式:暗敷 5.接地要求:满足设计及相关规范要求 [工作内容] 1.电线管路敷设 2.接地 | m | 36 |  | 10.2 | 367.2
4 | 030411001182 | 配管 金属软管Φ20 | [项目特征] 1.名称:配管 2.材质:金属软管 3.规格:Φ20 4.敷设方式:综合考虑 5.接地要求:满足设计及相关规范要求 6.安装范围:详设计施工图 [工作内容] 1.电线管路敷设 2.接地 | m | 80 |  | 6.23 | 498.4
5 | 030413002034 | 墙体开槽 | [项目特征] 1.名称:墙体开槽 2.规格:详设计施工图 3.类型:含墙体恢复及水泥砂浆找平 [工作内容] 1.开槽 2.恢复处理 3.墙体恢复及水泥砂浆找平 | m | 129.2 |  | 12.06 | 1558.15
6 | 030411004190 | 管内配线 WDZB-BYJ-2.5 | [项目特征] 1.名称:配线 2.规格:WDZB-BYJ-2.5 3.材质:铜芯 4.安装范围:管内 [工作内容] 1.配线 2.钢索架设(拉紧装置安装) 3.支持体(夹板、绝缘子、槽板等)安装 | m | 2747.68 |  | 0.96 | 2637.77
7 | 030411004191 | 管内配线 WDZB-BYJ-4 | [项目特征] 1.名称:配线 2.规格:WDZB-BYJ-4 3.材质:铜芯 4.安装范围:管内 [工作内容] 1.配线 2.钢索架设(拉紧装置安装) 3.支持体(夹板、绝缘子、槽板等)安装 | m | 118.64 |  | 0.7 | 83.05
8 | 040801029041 | 普通开关（单联） | [项目特征] 1.名称:普通开关（单联） 2.规格:250V 10A [工作内容] 1.本体安装 2.接线 | 个 | 72 |  | 19.51 | 1404.72
9 | 040801029042 | 普通开关（双联） | [项目特征] 1.名称:普通开关（双联） 2.规格:250V 10A [工作内容] 1.本体安装 2.接线 | 个 | 2 |  | 21.79 | 43.58
10 | 040801029043 | 残疾人开关 | [项目特征] 1.名称:残疾人开关 2.规格:250V 10A [工作内容] 1.本体安装 2.接线 | 个 | 2 |  | 35.97 | 71.94
11 | 030412005054 | LED雷达人体感应筒灯（自带雷达感应开关） | [项目特征] 1.名称:LED雷达人体感应筒灯（自带雷达感应开关） 2.型号:4000K,1X12W Φ=1050 lm 3.安装形式:综合考虑 [工作内容] 1.本体安装 | 套 | 40 |  | 47.96 | 1918.4
12 | 030412005055 | LED雷达人体感应吸顶灯（自带雷达感应开关） | [项目特征] 1.名称:LED雷达人体感应吸顶灯（自带雷达感应开关） 2.型号:4000K,1X24W Φ=1900 lm 3.安装形式:综合考虑 [工作内容] 1.本体安装 | 套 | 40 |  | 70.61 | 2824.4
13 | 030412005056 | LED筒灯 | [项目特征] 1.名称:LED筒灯 2.型号:4000K,1X12W Φ=1050 lm 3.安装形式:吸顶安装 [工作内容] 1.本体安装 | 套 | 44 |  | 39.11 | 1720.84
14 | 030412005057 | LED吸壁灯座,12W | [项目特征] 1.名称:壁灯 2.型号:4000K,1X12W Φ=1100 lm,4000K 3.安装形式:壁装 [工作内容] 1.本体安装 | 套 | 36 |  | 36.12 | 1300.32
15 | 030404035017 | 单相电源插座 | [项目特征] 1.名称:单相电源插座 2.规格:五孔插座,250V,10A [工作内容] 1.本体安装 2.接线 | 个 | 4 |  | 25.64 | 102.56
16 | 030404035018 | 空调插座 | [项目特征] 1.名称:空调插座 2.规格:三孔插座,250V,16A [工作内容] 1.本体安装 2.接线 | 个 | 2 |  | 25.03 | 50.06
17 | 030411006069 | 金属接线盒 | [项目特征] 1.名称:金属接线盒 2.材质:满足设计及相关规范要求 3.规格:包含盖板 4.安装形式:详设计施工图 [工作内容] 1.本体安装 | 个 | 160 |  | 5.84 | 934.4
18 | 030411006070 | 金属开关盒 | [项目特征] 1.名称:金属开关盒 2.材质:满足设计及相关规范要求 3.规格:详设计施工图 4.安装形式:详设计施工图 [工作内容] 1.本体安装 | 个 | 82 |  | 6.05 | 496.1
应急照明
1 | 030411001183 | 配管 JDG20 | [项目特征] 1.名称:配管 2.材质:JDG 3.规格:JDG20 4.敷设方式:暗敷 5.接地要求:满足设计及相关规范要求 [工作内容] 1.电线管路敷设 2.接地 | m | 610 |  | 7.64 | 4660.4
2 | 030411001184 | 配管 金属软管Φ20 | [项目特征] 1.名称:配管 2.材质:金属软管 3.规格:Φ20 4.敷设方式:综合考虑 5.接地要求:满足设计及相关规范要求 6.安装范围:详设计施工图 [工作内容] 1.电线管路敷设 2.接地 | m | 156.3 |  | 6.23 | 973.75
3 | 030413002035 | 墙体开槽 | [项目特征] 1.名称:墙体开槽 2.规格:详设计施工图 3.类型:含墙体恢复及水泥砂浆找平 [工作内容] 1.开槽 2.恢复处理 3.墙体恢复及水泥砂浆找平 | m | 285 |  | 12.06 | 3437.1
4 | 030411004192 | 管内穿线 WDZBN-RYJS-2×4 | [项目特征] 1.名称:配线 2.规格:WDZBN-RYJS-2×4 3.材质:铜芯 4.配线部位:综合考虑 [工作内容] 1.配线 | m | 750.23 |  | 1.1 | 825.25
5 | 040801029044 | 普通开关（单联） | [项目特征] 1.名称:普通开关（单联） 2.规格:250V 10A [工作内容] 1.本体安装 2.接线 | 个 | 2 |  | 19.51 | 39.02
6 | 030412004042 | 楼层标志灯 | [项目特征] 1.名称:楼层标志灯 2.型号:LED发光板1W 3.安装形式:综合考虑 [工作内容] 1.本体安装 | 套 | 20 |  | 66.18 | 1323.6
7 | 030412004043 | 安全出口标志灯 | [项目特征] 1.名称:安全出口标志灯 2.型号:LED发光板1W 3.安装方式:壁装 [工作内容] 1.本体安装 | 套 | 1 |  | 68.14 | 68.14
8 | 030412004044 | 疏散出口标志灯 | [项目特征] 1.名称:疏散出口标志灯 2.型号:LED发光板1W 3.安装方式:壁装 [工作内容] 1.本体安装 | 套 | 37 |  | 71.93 | 2661.41
9 | 030412004045 | 方向标志灯（疏散单向不可调） | [项目特征] 1.名称:方向标志灯(疏散单向不可调) 2.型号:LED发光板1W 3.安装方式:综合考虑 [工作内容] 1.本体安装 | 套 | 38 |  | 71.93 | 2733.34
10 | 030412004046 | 方向标志灯（双面单向不可调） | [项目特征] 1.名称:方向标志灯(双面单向不可调) 2.型号:LED发光板1W 3.安装方式:管吊安装 [工作内容] 1.本体安装 | 套 | 2 |  | 75.87 | 151.74
11 | 030412001029 | 消防应急照明壁灯 3W | [项目特征] 1.名称:消防应急照明壁灯 3W 2.型号:1X3W Φ>400 lm 3.安装方式:壁装 [工作内容] 1.本体安装 | 套 | 38 |  | 61.44 | 2334.72
12 | 030412001030 | 消防应急照明筒灯 3W | [项目特征] 1.名称:消防应急照明筒灯 3W 2.型号:1X3W Φ>400 lm 3.安装方式:嵌顶安装 [工作内容] 1.本体安装 | 套 | 40 |  | 65.5 | 2620
13 | 030412001031 | 消防应急照明吸顶灯 3W | [项目特征] 1.名称:消防应急照明吸顶灯 3W 2.型号:1X3W Φ>400 lm 3.安装方式:吸顶安装 [工作内容] 1.本体安装 | 套 | 1 |  | 77 | 77
14 | 030412005058 | 单管LED T8直管(自带蓄电池) | [项目特征] 1.名称:单管LED T8直管(自带蓄电池) 2.型号:4000K,1X30W Φ=7500 lm,应急时间大于90min 3.安装形式:管吊安装 [工作内容] 1.本体安装 | 套 | 2 |  | 87.47 | 174.94
15 | 030411006071 | 金属接线盒 | [项目特征] 1.名称:金属接线盒 2.材质:满足设计及相关规范要求 3.规格:包含盖板 4.安装形式:详设计施工图 [工作内容] 1.本体安装 | 个 | 177 |  | 5.84 | 1033.68
16 | 030411006072 | 金属开关盒 | [项目特征] 1.名称:金属开关盒 2.材质:满足设计及相关规范要求 3.规格:详设计施工图 4.安装形式:详设计施工图 [工作内容] 1.本体安装 | 个 | 2 |  | 6.05 | 12.1
弱电预留
1 | 030411003057 | 弱电桥架 200×100 | [项目特征] 1.名称:弱电桥架 2.型号:金属槽式桥架 3.规格:200×100 4.附件:含桥架主体、盖板、隔板、支撑架、弯通、三通、四通及异形弯、连接片、连接螺栓、锁扣、跨接线等所有部件 5.接地方式:满足设计及规范要求 [工作内容] 1.本体安装 2.开孔(含配管开孔) 3.接地 | m | 55 |  | 65.69 | 3612.95
2 | 030413001030 | 电气支架 | [项目特征] 1.名称:电气支架制作安装 2.材质:型钢 3.规格:综合考虑 4.刷油要求:满足设计及相关规范要求 5.安装范围:详设计施工图 [工作内容] 1.制作 2.安装 3.补刷(喷)油漆 | kg | 130 |  | 14.23 | 1849.9
3 | 030411001185 | 配管 PC20 | [项目特征] 1.名称:配管 2.材质:塑料 3.规格:PC20 4.敷设方式:暗敷 5.接地要求:满足设计及相关规范要求 6.钢索材质、规格:满足设计及相关规范要求 [工作内容] 1.电线管路敷设 2.接地 | m | 365.96 |  | 8.92 | 3264.36
4 | 030411001186 | 配管 PC32 | [项目特征] 1.名称:配管 2.材质:塑料 3.规格:PC32 4.敷设方式:暗敷 5.接地要求:满足设计及相关规范要求 6.钢索材质、规格:满足设计及相关规范要求 [工作内容] 1.电线管路敷设 2.接地 | m | 182.98 |  | 11.39 | 2084.14
5 | 030413002036 | 墙体开槽 | [项目特征] 1.名称:墙体开槽 2.规格:详设计施工图 3.类型:含墙体恢复及水泥砂浆找平 [工作内容] 1.开槽 2.恢复处理 3.墙体恢复及水泥砂浆找平 | m | 96 |  | 12.06 | 1157.76
6 | 030404017154 | 家用弱电信息箱 | [项目特征] 1.名称:家用弱电信息箱 2.安装方式:满足设计及规范要求 [工作内容] 1.本体安装 2.基础型钢制作、安装 3.焊、压接线端子 4.补刷(喷)油漆 5.接地 | 台 | 32 |  | 87.16 | 2789.12
| C | 防雷接地
1 | 030409005017 | 避雷网 镀锌圆钢Φ12 | [项目特征] 1.名称:避雷网 2.材质:镀锌圆钢 3.规格:Φ12 4.安装形式:明敷 [工作内容] 1.避雷网制作、安装 2.跨接 3.补刷(喷)油漆 | m | 155.85 |  | 17.96 | 2799.07
2 | 030409005018 | 避雷网 热镀锌扁钢 -25*4 | [项目特征] 1.名称:避雷网 2.材质:镀锌扁钢 3.规格:25*4 4.安装形式:暗敷 [工作内容] 1.避雷网制作、安装 2.跨接 3.补刷(喷)油漆 | m | 3.12 |  | 13.31 | 41.53
3 | 030409002019 | 接地母线 镀锌扁钢40*4 | [项目特征] 1.名称:接地母线 2.材质:镀锌扁钢 3.规格:40*4 4.安装部位:电井内敷设 5.安装形式:满足设计及规范要求 [工作内容] 1.接地母线制作、安装 2.补刷(喷)油漆 | m | 57.15 |  | 17.91 | 1023.56
4 | 030409002020 | 接地母线 镀锌扁钢50*6 | [项目特征] 1.名称:接地母线 2.材质:镀锌扁钢 3.规格:50*6 4.安装部位:电井内敷设 5.安装形式:满足设计及规范要求 [工作内容] 1.接地母线制作、安装 2.补刷(喷)油漆 | m | 57.15 |  | 20.14 | 1151
5 | 030409003010 | 引下线 | [项目特征] 1.名称:引下线 2.材质:钢筋 3.规格:利用柱主筋中2根Φ16或4根Φ12钢筋引下 [工作内容] 1.避雷引下线制作、安装 2.断接卡子、箱制作、安装 3.柱主钢筋与圈梁筋焊接 4.补刷(喷)油漆 | m | 495 |  | 10.08 | 4989.6
6 | 030409004009 | 均压环 | [项目特征] 1.名称:均压环 2.材质:用结构的横钢筋作均压网 3.规格:满足设计及施工规范要求 4.安装形式:所用的热镀锌扁钢、钢筋要焊接连通,并需与相关楼层的防雷引下线焊接连通 [工作内容] 1.均压环敷设 2.柱主筋与圈梁焊接 3.利用圈梁钢筋焊接 4.补刷(喷)油漆 | m | 485 |  | 4.46 | 2163.1
7 | 030409B01017 | 门窗接地跨接 | [项目特征] 1.名称:门窗接地跨接 2.类型:门窗接地 [工作内容] 1.挖填土 2.跨接 3.补刷(喷)油漆 | 处 | 80 |  | 25.43 | 2034.4
8 | 030409008011 | 卫生间等电位端子箱 | [项目特征] 1.名称:卫生间等电位端子箱 2.材质:按设计 3.规格:按设计 [工作内容] 1.本体安装 | 台 | 68 |  | 20.59 | 1400.12
9 | 030409B01018 | 接地跨接 | [项目特征] 1.名称:接地跨接 2.类型:综合考虑 [工作内容] 1.挖填土 2.跨接 3.补刷(喷)油漆 | 处 | 9 |  | 10.36 | 93.24
10 | 030414011010 | 接地装置调试 | [项目特征] 1.名称:接地装置调试 [工作内容] 1.接地电阻测试 | 系统 | 1 |  | 861.28 | 861.28
户内预埋
1 | 030411001187 | 配管 PC20 | [项目特征] 1.名称:配管 2.材质:塑料 3.规格:PC20 4.敷设方式:暗敷 5.接地要求:满足设计及相关规范要求 6.钢索材质、规格:满足设计及相关规范要求 [工作内容] 1.电线管路敷设 2.接地 | m | 2144 |  | 8.92 | 19124.48
2 | 030413002037 | 墙体开槽 | [项目特征] 1.名称:墙体开槽 2.规格:详设计施工图 3.类型:含墙体恢复及水泥砂浆找平 [工作内容] 1.开槽 2.恢复处理 3.墙体恢复及水泥砂浆找平 | m | 192 |  | 12.06 | 2315.52
3 | 030411006073 | 塑料接线盒 | [项目特征] 1.名称:塑料接线盒 2.材质:满足设计及相关规范要求 3.规格:包含盖板 4.安装形式:详设计施工图 [工作内容] 1.本体安装 | 个 | 160 |  | 6.41 | 1025.6
合 计 | [7 empty] | 158666.75

## 表-09 施工技术措施项目清单计价表【15号楼-电气工程】
表-09
施工技术措施项目清单计价表
工程名称：15号楼-电气工程 | [5 empty] | 第 1 页 共 1 页
序号 | 项目编码 | 项目名称 | 项目特征 | 计量单位 | 工程量 |  | 金额（元）
[7 empty] | 综合单价 | 合价 | 其中:暂估价
| 一 | 施工技术措施项目 | [5 empty] | 5691.53
1 | 031302007044 | 高层施工增加 | [项目特征] 1.名称:高层施工增加 [工作内容] 1.高层施工引起的人工工效降低以及由于人工工效降低引起的机械降效 2.通信联络设备的使用 | 项 | 1 |  | 3227.48 | 3227.48
2 | 031301017050 | 脚手架搭拆 | [项目特征] 1.搭设方式:自行考虑 2.搭设高度:综合考虑 3.脚手架材质:自行考虑 [工作内容] 1.场内、场外材料搬运 2.搭、拆脚手架 3.拆除脚手架后材料的堆放 | 项 | 1 |  | 2464.05 | 2464.05
合 计 | [7 empty] | 5691.53

## 表-10 施工组织措施项目清单计价表【15号楼-电气工程】
表-10
施工组织措施项目清单计价表
工程名称：15号楼-电气工程 | [6 empty] | 第 1 页 共 1 页
序号 | 项目编码 | 项目名称 | 计算 基础 | 费率 (%) | 金额 (元) | 调整 费率 (%) |  | 调整后 金额 (元) | 备注
1 | 031302B02001 | 组织措施费 | (分部分项人工费+技术措施人工费-机械（爆破）土石方人工费-机械（爆破）土石方人工费-人工土石方人工费-人工土石方技术措施人工费)+(机械（爆破）土石方人工费+机械（爆破）土石方机械费+机械（爆破）土石方人工费+机械（爆破）土石方机械费)*0.048/费率+(人工土石方人工费+人工土石方技术措施人工费)*0.0222/费率 | 16.39 | 8330.13
2 | 031302001001 | 安全文明施工费 | 分部分项人工费+人工价差_预算+技术措施人工费+技术措施人工价差_预算 | 25.1 | 13153.79
3 | 031302B03001 | 建设工程竣工档案编制费 | (分部分项人工费+技术措施人工费-机械（爆破）土石方人工费-机械（爆破）土石方人工费-人工土石方人工费-人工土石方技术措施人工费)+(机械（爆破）土石方人工费+机械（爆破）土石方机械费+机械（爆破）土石方人工费+机械（爆破）土石方机械费)*0.002/费率+(人工土石方人工费+人工土石方技术措施人工费)*0.0019/费率 | 1.94 | 985.99
合 计 |  |  |  |  | 22469.91
注：1.计算基础和费用标准按本市有关费用定额或文件执行。 2.根据施工方案计算的措施费，可不填写“计算基础”和“费率”的数值，只填写“金额”数值，但应在备注栏说明施工 方案出处或计算方法。

## 表-11 其他项目清单计价汇总表【15号楼-电气工程】
表-11
其他项目清单计价汇总表
工程名称：15号楼-电气工程 |  |  |  | 第 1 页 共 1 页
序号 | 项目名称 | 计量单位 | 金额(元) |  | 备注
1 | 暂列金额 | 项 |  |  | 明细详见 表-11-1
2 | 暂估价 | 项
2.1 | 材料(工程设备)暂估价 | 项 | -- |  | 明细详见 表-11-2
2.2 | 专业工程暂估价 | 项 |  |  | 明细详见 表-11-3
3 | 计日工 | 项 |  |  | 明细详见 表-11-4
4 | 总承包服务费 | 项 |  |  | 明细详见 表-11-5
5 | 索赔与现场签证 | 项 |  |  | 明细详见 表-11-6
合 计 |  |  | 0
注：材料、设备暂估单价进入清单项目综合单价，此处不汇总。

## 表-12 规费、税金项目计价表【15号楼-电气工程】
表-12
规费、税金项目计价表
工程名称：15号楼-电气工程 |  |  |  | 第 1 页 共 1 页
序号 | 项目名称 | 计算基础 | 费率(%) |  | 金额（元）
1 | 规费 | 专业工程规费（人）+机械（爆破）土石方规费（人+机）*0.072/费率+人工土石方规费（人）*0.082/费率 | 18 |  | 9148.4
2 | 税金 | 2.1 + 2.2 + 2.3 |  |  | 19401.68
5.1 | 增值税 | 分部分项工程费+措施项目费+其他项目费+规费-甲供材料费 | 9 |  | 17637.89
5.2 | 附加税 | 增值税 | 10 |  | 1763.79
5.3 | 环境保护税 | 按实计算
合计 |  |  |  |  | 28550.08

## 表-04 单位工程招标控制价汇总表【16号楼-给排水工程】
表-04
单位工程招标控制价汇总表
工程名称：16号楼-给排水工程 |  |  | 第 1 页 共 1 页
序号 | 汇总内容 | 金额(元) |  | 其中：暂估价(元)
1 | 分部分项工程费 | 145578.27
1.1 | 给水 | 12148.96
1.2 | 污废水 | 21543.81
1.3 | 阳台水 | 11600.68
1.4 | 雨水 | 4766.9
1.5 | 冷凝水 | 4680.12
1.6 | 铸铁排水管 | 13507.3
1.7 | 其他 | 77330.5
2 | 措施项目费 | 21809.4
2.1 | 其中：安全文明施工费 | 9465.01
3 | 其他项目费
4 | 规费 | 8495.25 |  | －
5 | 税金 | 17412.41 |  | －
投标报价合计=1+2+3+4+5 |  | 193,295.33
注：1.本表适用于单位工程招标控制价或投标报价的汇总，如无单位工程划分，单项工程也使用本表汇总。 2.分部分项工程、措施项目中暂估价中应填写材料、工程设备暂估价，其他项目中暂估价应填写专业工程暂估价。

## 表-08 措施项目汇总表【16号楼-给排水工程】
表-08
措施项目汇总表
工程名称：16号楼-给排水工程 |  |  | 第 1 页 共 1 页
序号 | 项目名称 | 金额(元)
|  | 合价 |  | 其中：暂估价
1 | 施工技术措施项目 | 5812.48
2 | 施工组织措施项目 | 15996.92
2.1 | 其中：安全文明施工费 | 9465.01
2.2 | 建设工程竣工档案编制费 | 953.36
措施项目费合计=1+2 |  | 21809.4

## 表-09 分部分项工程项目清单计价表【16号楼-给排水工程】
表-09
分部分项工程项目清单计价表
工程名称：16号楼-给排水工程 | [5 empty] | 第 1 页 共 1 页
序号 | 项目编码 | 项目名称 | 项目特征 | 计量单位 | 工程量 |  | 金额（元）
[7 empty] | 综合单价 | 合价 | 其中:暂估价
给水
1 | 031001006098 | PP-R管 DN32 | [项目特征] 1.安装部位:室内 2.介质:给水 3.材质、规格:PP-R管 DN32 4.连接形式:热熔连接 5.压力试验及吹、洗设计要求:满足规范要求 [工作内容] 1.管道安装 2.管件安装 3.塑料卡固定 4.压力试验 5.吹扫、冲洗 | m | 28 |  | 14.37 | 402.36
2 | 031001006099 | PP-R管 DN25 | [项目特征] 1.安装部位:室内 2.介质:给水 3.材质、规格:PP-R管 DN25 4.连接形式:热熔连接 5.压力试验及吹、洗设计要求:满足规范要求 [工作内容] 1.管道安装 2.管件安装 3.塑料卡固定 4.压力试验 5.吹扫、冲洗 | m | 407 |  | 18.29 | 7444.03
3 | 031001006100 | PP-R管 DN15 | [项目特征] 1.安装部位:室内 2.介质:给水 3.材质、规格:PP-R管 DN15 4.连接形式:热熔连接 5.压力试验及吹、洗设计要求:满足规范要求 [工作内容] 1.管道安装 2.管件安装 3.塑料卡固定 4.压力试验 5.吹扫、冲洗 | m | 4 |  | 13.62 | 54.48
4 | 031003001042 | 铜截止阀 DN25 | [项目特征] 1.名称:铜截止阀 DN25 2.连接形式:螺纹连接 [工作内容] 1.安装 | 个 | 30 |  | 64.01 | 1920.3
5 | 031003001043 | 铜截止阀 DN32 | [项目特征] 1.名称:铜截止阀 DN32 2.连接形式:螺纹连接 [工作内容] 1.安装 | 个 | 2 |  | 69.74 | 139.48
6 | 031004014052 | 塑料水龙头 DN15 | [项目特征] 1.名称:塑料水龙头 DN15 [工作内容] 1.安装 | 个 | 32 |  | 4.29 | 137.28
7 | 031004004010 | 成品拖布池 | [项目特征] 1.名称:成品拖布池 2.材质:陶瓷 3.组装形式:含水龙头 4.附件名称、数量:含配套五金 [工作内容] 1.器具安装 2.附件安装 | 组 | 2 |  | 260.17 | 520.34
8 | 031003001044 | 铜截止阀 DN15 | [项目特征] 1.名称:铜截止阀 DN15 2.连接形式:螺纹连接 [工作内容] 1.安装 | 个 | 2 |  | 41.04 | 82.08
9 | 031002001011 | 管道支吊架 | [项目特征] 1.材质:型钢 2.管架形式:综合考虑 3.支架刷油:详设计 [工作内容] 1.制作 2.安装 3.除锈 4.调配、涂刷 | kg | 109 |  | 13.29 | 1448.61
污废水
1 | 031001006101 | UPVC静音螺旋排水管 DN100 | [项目特征] 1.安装部位:室内 2.介质:污水 3.材质、规格:UPVC静音螺旋排水管 DN100 4.连接形式:承插粘接 5.压力试验及吹、洗设计要求:满足规范要求 [工作内容] 1.管道安装 2.管件安装 3.塑料卡固定 4.管道试验 5.透气帽安装 | m | 354 |  | 36.22 | 12821.88
2 | 031001006102 | UPVC塑料排水管 DN100 | [项目特征] 1.安装部位:室内 2.介质:废水 3.材质、规格:UPVC塑料排水管 DN100 4.连接形式:承插粘接 5.压力试验及吹、洗设计要求:满足规范要求 [工作内容] 1.管道安装 2.管件安装 3.塑料卡固定 4.管道试验 5.透气帽安装 | m | 165 |  | 35.05 | 5783.25
3 | 031001006103 | UPVC塑料排水管 DN50 | [项目特征] 1.安装部位:室内 2.介质:废水 3.材质、规格:UPVC塑料排水管 DN50 4.连接形式:承插粘接 5.压力试验及吹、洗设计要求:满足规范要求 [工作内容] 1.管道安装 2.管件安装 3.塑料卡固定 4.管道试验 | m | 162 |  | 18.14 | 2938.68
阳台水
1 | 031001006104 | UPVC塑料排水管 DN100 | [项目特征] 1.安装部位:室内 2.介质:阳台水 3.材质、规格:UPVC塑料排水管 DN100 4.连接形式:承插粘接 5.压力试验及吹、洗设计要求:满足规范要求 [工作内容] 1.管道安装 2.管件安装 3.塑料卡固定 4.管道试验 5.透气帽安装 | m | 364 |  | 31.87 | 11600.68
雨水
1 | 031001006105 | 承压UPVC雨水管 DN100 | [项目特征] 1.安装部位:室内 2.介质:雨水 3.材质、规格:承压UPVC雨水管 DN100 4.连接形式:承插粘接 5.压力试验及吹、洗设计要求:满足规范要求 [工作内容] 1.管道安装 2.管件安装 3.塑料卡固定 4.管道试验 | m | 123 |  | 36.45 | 4483.35
2 | 031004014053 | 雨水斗 DN100 | [项目特征] 1.名称:雨水斗DN100 2.材质:塑料 [工作内容] 1.安装 | 个 | 5 |  | 56.71 | 283.55
冷凝水
1 | 031001006106 | UPVC塑料排水管 DN50 | [项目特征] 1.安装部位:室内 2.介质:冷凝水 3.材质、规格:UPVC塑料排水管 DN50 4.连接形式:承插粘接 5.压力试验及吹、洗设计要求:满足规范要求 [工作内容] 1.管道安装 2.管件安装 3.塑料卡固定 4.管道试验 | m | 258 |  | 18.14 | 4680.12
铸铁排水管
1 | 031001005017 | 柔性机制排水铸铁管 DN100 | [项目特征] 1.安装部位:室内 2.介质:排水 3.材质、规格:柔性机制排水铸铁管 DN100 4.连接形式:法兰承插式柔性连接 5.压力试验及吹、洗设计要求:满足规范要求 [工作内容] 1.管道安装 2.管件安装 3.管道试验 | m | 110 |  | 96.48 | 10612.8
2 | 031001005018 | 柔性机制排水铸铁管 DN150 | [项目特征] 1.安装部位:室内 2.介质:排水 3.材质、规格:柔性机制排水铸铁管 DN150 4.连接形式:法兰承插式柔性连接 5.压力试验及吹、洗设计要求:满足规范要求 [工作内容] 1.管道安装 2.管件安装 3.管道试验 | m | 25 |  | 115.78 | 2894.5
其他
1 | 031002003160 | 钢套管 DN40 | [项目特征] 1.名称:钢套管 DN40 [工作内容] 1.制作 2.安装 3.除锈、刷油 | 个 | 144 |  | 24.67 | 3552.48
2 | 031002003161 | 钢套管 DN80 | [项目特征] 1.名称:钢套管 DN80 [工作内容] 1.制作 2.安装 3.除锈、刷油 | 个 | 62 |  | 49.9 | 3093.8
3 | 031002003162 | 钢套管 DN150 | [项目特征] 1.名称:钢套管 DN150 [工作内容] 1.制作 2.安装 3.除锈、刷油 | 个 | 52 |  | 108.41 | 5637.32
4 | 031002003163 | 刚性防水套管（适用管道DN50） | [项目特征] 1.名称:刚性防水套管（适用管道DN50） 2.材质:钢制 3.填料材质:详设计 [工作内容] 1.制作 2.安装 3.除锈、刷油 | 个 | 2 |  | 135.64 | 271.28
5 | 031002003164 | 刚性防水套管（适用管道DN100） | [项目特征] 1.名称:刚性防水套管（适用管道DN100） 2.材质:钢制 3.填料材质:详设计 [工作内容] 1.制作 2.安装 3.除锈、刷油 | 个 | 20 |  | 204.31 | 4086.2
6 | 031002003165 | 刚性防水套管（适用管道DN150） | [项目特征] 1.名称:刚性防水套管（适用管道DN150） 2.材质:钢制 3.填料材质:详设计 [工作内容] 1.制作 2.安装 3.除锈、刷油 | 个 | 1 |  | 260.62 | 260.62
7 | 031002003166 | 止水环 DN100 | [项目特征] 1.名称:止水环 DN100 2.材质:PVC-U [工作内容] 1.安装 | 个 | 256 |  | 0.94 | 240.64
8 | 031002003167 | 止水环 DN50 | [项目特征] 1.名称:止水环 DN50 2.材质:PVC-U [工作内容] 1.安装 | 个 | 62 |  | 0.43 | 26.66
9 | 031004014054 | 阻火圈 DN100 | [项目特征] 1.名称:阻火圈 DN100 2.材质:详设计 [工作内容] 1.安装 | 个 | 113 |  | 26.75 | 3022.75
10 | 031004014055 | 塑料地漏 DN50 | [项目特征] 1.名称:塑料地漏 DN50 [工作内容] 1.安装 | 个 | 147 |  | 20.79 | 3056.13
11 | 031004014056 | 塑料地漏 DN100 | [项目特征] 1.名称:塑料地漏 DN100 [工作内容] 1.安装 | 个 | 38 |  | 40.01 | 1520.38
12 | 031002003168 | 空调穿墙管 钢套管Φ125 | [项目特征] 1.名称:空调穿墙管 钢套管Φ125 [工作内容] 1.制作 2.安装 3.除锈、刷油 | 个 | 98 |  | 78.99 | 7741.02
13 | 031002003169 | 空调穿墙管 钢套管Φ100 | [项目特征] 1.名称:空调穿墙管 钢套管Φ100 [工作内容] 1.制作 2.安装 3.除锈、刷油 | 个 | 446 |  | 60.18 | 26840.28
14 | 031002003170 | 空调穿墙管 钢套管Φ80 | [项目特征] 1.名称:空调穿墙管 钢套管Φ80 [工作内容] 1.制作 2.安装 3.除锈、刷油 | 个 | 126 |  | 48.17 | 6069.42
15 | 031002003171 | 空调穿墙管 PVC套管Φ100 | [项目特征] 1.名称:空调穿墙管 PVC套管Φ100 [工作内容] 1.制作 2.安装 | 个 | 2 |  | 30.54 | 61.08
16 | 030703013010 | 卫生间排气孔 不锈钢球形风帽Φ90 | [项目特征] 1.名称:卫生间排气孔 不锈钢球形风帽Φ90 2.规格:带20目钢丝过滤网喷塑,颜色同外立面 [工作内容] 1.风帽制作、安装 | 个 | 96 |  | 25.87 | 2483.52
17 | 031002003172 | 卫生间排气孔 钢套管Φ100 | [项目特征] 1.名称:卫生间排气孔 钢套管Φ100 [工作内容] 1.制作 2.安装 3.除锈、刷油 | 个 | 80 |  | 68.76 | 5500.8
18 | 031002003173 | 卫生间排气孔 PVC套管Φ100 | [项目特征] 1.名称:卫生间排气孔 PVC套管Φ100 [工作内容] 1.制作 2.安装 | 个 | 16 |  | 30.27 | 484.32
19 | 030906005030 | 预留孔洞（适用管道DN100） | [项目特征] 1.名称:预留孔洞（适用管道DN100） 2.部位:综合考虑 [工作内容] 1.制作模具、定位、固定、配合浇筑、拆模、清理 | 个 | 256 |  | 8.08 | 2068.48
20 | 030906005031 | 预留孔洞（适用管道DN50） | [项目特征] 1.名称:预留孔洞（适用管道DN50） 2.部位:综合考虑 [工作内容] 1.制作模具、定位、固定、配合浇筑、拆模、清理 | 个 | 62 |  | 5.46 | 338.52
21 | 030906005032 | 预留孔洞（适用地漏DN50） | [项目特征] 1.名称:预留孔洞（适用地漏DN50） 2.部位:综合考虑 [工作内容] 1.制作模具、定位、固定、配合浇筑、拆模、清理 | 个 | 147 |  | 4.92 | 723.24
22 | 030906005033 | 预留孔洞（适用地漏DN100） | [项目特征] 1.名称:预留孔洞（适用地漏DN100） 2.部位:综合考虑 [工作内容] 1.制作模具、定位、固定、配合浇筑、拆模、清理 | 个 | 38 |  | 6.62 | 251.56
合 计 | [7 empty] | 145578.27

## 表-09 施工技术措施项目清单计价表【16号楼-给排水工程】
表-09
施工技术措施项目清单计价表
工程名称：16号楼-给排水工程 | [5 empty] | 第 1 页 共 1 页
序号 | 项目编码 | 项目名称 | 项目特征 | 计量单位 | 工程量 |  | 金额（元）
[7 empty] | 综合单价 | 合价 | 其中:暂估价
| 一 | 施工技术措施项目 | [5 empty] | 5812.48
1 | 031301017052 | 脚手架搭拆 | [项目特征] 1.搭设方式:综合考虑 2.搭设高度:综合考虑 3.脚手架材质:综合考虑 [工作内容] 1.场内、场外材料搬运 2.搭、拆脚手架 3.拆除脚手架后材料的堆放 | 项 | 1 |  | 2739.89 | 2739.89
2 | 031302007046 | 高层施工增加 | [项目特征] 1.高层施工增加:综合考虑 [工作内容] 1.高层施工引起的人工工效降低以及由于人工工效降低引起的机械降效 2.通信联络设备的使用 | 项 | 1 |  | 3072.59 | 3072.59
合 计 | [7 empty] | 5812.48

## 表-10 施工组织措施项目清单计价表【16号楼-给排水工程】
表-10
施工组织措施项目清单计价表
工程名称：16号楼-给排水工程 | [6 empty] | 第 1 页 共 1 页
序号 | 项目编码 | 项目名称 | 计算 基础 | 费率 (%) | 金额 (元) | 调整 费率 (%) |  | 调整后 金额 (元) | 备注
1 | 031302B02001 | 组织措施费 | (分部分项人工费+技术措施人工费-机械（爆破）土石方人工费-机械（爆破）土石方人工费-人工土石方人工费-人工土石方技术措施人工费)+(机械（爆破）土石方人工费+机械（爆破）土石方机械费+机械（爆破）土石方人工费+机械（爆破）土石方机械费)*0.048/费率+(人工土石方人工费+人工土石方技术措施人工费)*0.0222/费率 | 11.82 | 5578.55
2 | 031302001001 | 安全文明施工费 | 分部分项人工费+人工价差_预算+技术措施人工费+技术措施人工价差_预算 | 19.45 | 9465.01
3 | 031302B03001 | 建设工程竣工档案编制费 | (分部分项人工费+技术措施人工费-机械（爆破）土石方人工费-机械（爆破）土石方人工费-人工土石方人工费-人工土石方技术措施人工费)+(机械（爆破）土石方人工费+机械（爆破）土石方机械费+机械（爆破）土石方人工费+机械（爆破）土石方机械费)*0.002/费率+(人工土石方人工费+人工土石方技术措施人工费)*0.0019/费率 | 2.02 | 953.36
合 计 |  |  |  |  | 15996.92
注：1.计算基础和费用标准按本市有关费用定额或文件执行。 2.根据施工方案计算的措施费，可不填写“计算基础”和“费率”的数值，只填写“金额”数值，但应在备注栏说明施工 方案出处或计算方法。

## 表-11 其他项目清单计价汇总表【16号楼-给排水工程】
表-11
其他项目清单计价汇总表
工程名称：16号楼-给排水工程 |  |  |  | 第 1 页 共 1 页
序号 | 项目名称 | 计量单位 | 金额(元) |  | 备注
1 | 暂列金额 | 项 |  |  | 明细详见 表-11-1
2 | 暂估价 | 项
2.1 | 材料(工程设备)暂估价 | 项 | -- |  | 明细详见 表-11-2
2.2 | 专业工程暂估价 | 项 |  |  | 明细详见 表-11-3
3 | 计日工 | 项 |  |  | 明细详见 表-11-4
4 | 总承包服务费 | 项 |  |  | 明细详见 表-11-5
5 | 索赔与现场签证 | 项 |  |  | 明细详见 表-11-6
合 计 |  |  | 0
注：材料、设备暂估单价进入清单项目综合单价，此处不汇总。

## 表-12 规费、税金项目计价表【16号楼-给排水工程】
表-12
规费、税金项目计价表
工程名称：16号楼-给排水工程 |  |  |  | 第 1 页 共 1 页
序号 | 项目名称 | 计算基础 | 费率(%) |  | 金额（元）
1 | 规费 | 专业工程规费（人）+机械（爆破）土石方规费（人+机）*0.072/费率+人工土石方规费（人）*0.082/费率 | 18 |  | 8495.25
2 | 税金 | 2.1 + 2.2 + 2.3 |  |  | 17412.41
5.1 | 增值税 | 分部分项工程费+措施项目费+其他项目费+规费-甲供材料费 | 9 |  | 15829.46
5.2 | 附加税 | 增值税 | 10 |  | 1582.95
5.3 | 环境保护税 | 按实计算
合计 |  |  |  |  | 25907.66

## 表-04 单位工程招标控制价汇总表【16号楼-电气工程】
表-04
单位工程招标控制价汇总表
工程名称：16号楼-电气工程 |  |  | 第 1 页 共 1 页
序号 | 汇总内容 | 金额(元) |  | 其中：暂估价(元)
1 | 分部分项工程费 | 155900.6
1.1 | C强电配电 | 56526.09
1.2 | 公区照明 | 22467.59
1.3 | 应急照明 | 23126.19
1.4 | 弱电预留 | 14758.23
1.5 | C防雷接地 | 16556.9
1.6 | 户内预埋 | 22465.6
2 | 措施项目费 | 26857.76
2.1 | 其中：安全文明施工费 | 12814.37
3 | 其他项目费
4 | 规费 | 8912.33 |  | －
5 | 税金 | 18975.4 |  | －
投标报价合计=1+2+3+4+5 |  | 210,646.09
注：1.本表适用于单位工程招标控制价或投标报价的汇总，如无单位工程划分，单项工程也使用本表汇总。 2.分部分项工程、措施项目中暂估价中应填写材料、工程设备暂估价，其他项目中暂估价应填写专业工程暂估价。

## 表-08 措施项目汇总表【16号楼-电气工程】
表-08
措施项目汇总表
工程名称：16号楼-电气工程 |  |  | 第 1 页 共 1 页
序号 | 项目名称 | 金额(元)
|  | 合价 |  | 其中：暂估价
1 | 施工技术措施项目 | 4967.67
2 | 施工组织措施项目 | 21890.09
2.1 | 其中：安全文明施工费 | 12814.37
2.2 | 建设工程竣工档案编制费 | 960.55
措施项目费合计=1+2 |  | 26857.76

## 表-09 分部分项工程项目清单计价表【16号楼-电气工程】
表-09
分部分项工程项目清单计价表
工程名称：16号楼-电气工程 | [5 empty] | 第 1 页 共 1 页
序号 | 项目编码 | 项目名称 | 项目特征 | 计量单位 | 工程量 |  | 金额（元）
[7 empty] | 综合单价 | 合价 | 其中:暂估价
| C | 强电配电
1 | 030404017155 | 配电箱 Z16-B1ALE-2kW | [项目特征] 1.名称:应急照明配电总箱 2.型号:Z16-B1ALE-2kW 3.规格:含箱内所有元器件 4.接线端子材质、规格:满足设计及相关规范要求 5.端子板外部接线材质、规格:满足设计及相关规范要求 6.安装方式:挂装 [工作内容] 1.本体安装 2.焊、压接线端子 3.补刷(喷)油漆 4.接地 | 台 | 1 |  | 2173 | 2173
2 | 030404017156 | 配电箱 Z16-5、14AL-ZD-3kW | [项目特征] 1.名称:走道照明配电箱 2.型号:Z16-5、14AL-ZD-3kW 3.规格:含箱内所有元器件 4.接线端子材质、规格:满足设计及相关规范要求 5.端子板外部接线材质、规格:满足设计及相关规范要求 6.安装方式:挂装 [工作内容] 1.本体安装 2.焊、压接线端子 3.补刷(喷)油漆 4.接地 | 台 | 2 |  | 2993.31 | 5986.62
3 | 030404017157 | 配电箱 Z16-RFAP-6kW | [项目特征] 1.名称:屋顶层消防电梯机房非消防负荷配电箱 2.型号:Z16-RFAP-6kW 3.规格:含箱内所有元器件 4.接线端子材质、规格:满足设计及相关规范要求 5.端子板外部接线材质、规格:满足设计及相关规范要求 6.安装方式:挂装 [工作内容] 1.本体安装 2.焊、压接线端子 3.补刷(喷)油漆 4.接地 | 台 | 1 |  | 2993.31 | 2993.31
4 | 030404017158 | 配电箱 Z16-RFAPE-DT1/2-18kW | [项目特征] 1.名称:消防电梯配电箱 2.型号:Z16-RFAPE-DT1/2-18kW 3.规格:含箱内所有元器件 4.接线端子材质、规格:满足设计及相关规范要求 5.端子板外部接线材质、规格:满足设计及相关规范要求 6.安装方式:挂装 [工作内容] 1.本体安装 2.焊、压接线端子 3.补刷(喷)油漆 4.接地 | 台 | 2 |  | 2993.31 | 5986.62
5 | 030404017159 | 配电箱 A型应急照明集中电源 0.6kW | [项目特征] 1.名称:A型应急照明集中电源 2.编号:PD 0.6kW 3.规格:含箱内所有元器件 4.接线端子材质、规格:满足设计及相关规范要求 5.端子板外部接线材质、规格:满足设计及相关规范要求 6.安装方式:挂装 [工作内容] 1.本体安装 2.焊、压接线端子 3.补刷(喷)油漆 4.接地 | 台 | 2 |  | 1996.35 | 3992.7
6 | 030408001082 | 电力电缆 WDZB-YJY-5×2.5 | [项目特征] 1.名称:电力电缆 2.规格:WDZB-YJY-5×2.5 3.材质:铜芯 4.敷设方式、部位:穿管或桥架 [工作内容] 1.电缆敷设 2.揭(盖)盖板 | m | 24.6 |  | 4.25 | 104.55
7 | 030408001083 | 电力电缆 WDZB-YJY-5×16 | [项目特征] 1.名称:电力电缆 2.规格:WDZB-YJY-5×16 3.材质:铜芯 4.敷设方式、部位:穿管或桥架 [工作内容] 1.电缆敷设 2.揭(盖)盖板 | m | 578.1 |  | 5.56 | 3214.24
8 | 030408001084 | 矿物绝缘电缆 RTXMY-3×4 | [项目特征] 1.名称:矿物绝缘电缆 2.规格:RTXMY-3×4 3.敷设方式、部位:穿管或桥架 [工作内容] 1.电缆敷设 2.揭(盖)盖板 | m | 46.13 |  | 2.68 | 123.63
9 | 030408001085 | 矿物绝缘电缆 RTXMY-5×16 | [项目特征] 1.名称:矿物绝缘电缆 2.规格:RTXMY-5×16 3.敷设方式、部位:穿管或桥架 [工作内容] 1.电缆敷设 2.揭(盖)盖板 | m | 473.55 |  | 6.43 | 3044.93
10 | 030408001086 | 矿物绝缘电缆 RTXMY-4×35+16 | [项目特征] 1.名称:矿物绝缘电缆 2.规格:RTXMY-4×35+16 3.敷设方式、部位:穿管或桥架 [工作内容] 1.电缆敷设 2.揭(盖)盖板 | m | 578.1 |  | 6.43 | 3717.18
11 | 030411005029 | T接盒 WDZB-YJY-5×16~WDZB-YJY-5×2.5 | [项目特征] 1.名称:T接箱 2.适用电缆规格:WDZB-YJY-5×16~WDZB-YJY-5×2.5 [工作内容] 1.本体安装 | 个 | 3 |  | 165.65 | 496.95
12 | 030411005030 | T接盒 RTXMY-3×25+2×16~RTXMY-5×16 | [项目特征] 1.名称:T接箱 2.适用电缆规格:RTXMY-3×25+2×16~RTXMY-5×16 [工作内容] 1.本体安装 | 个 | 2 |  | 195.48 | 390.96
13 | 030408006060 | 电力电缆头 5×16 | [项目特征] 1.名称:电力电缆头 2.规格:5×16 3.材质、类型:铜芯 [工作内容] 1.电力电缆头制作 2.电力电缆头安装 3.接地 | 个 | 4 |  | 112.93 | 451.72
14 | 030408006061 | 矿物绝缘电缆终端头3×4 | [项目特征] 1.名称:矿物电缆头 2.规格:3×4mm2 [工作内容] 1.电力电缆头制作 2.电力电缆头安装 3.接地 | 个 | 4 |  | 69.43 | 277.72
15 | 030408006062 | 矿物绝缘电缆终端头 5×16 | [项目特征] 1.名称:矿物电缆头 2.规格:5×16 [工作内容] 1.电力电缆头制作 2.电力电缆头安装 3.接地 | 个 | 8 |  | 103.09 | 824.72
16 | 030408006063 | 矿物绝缘电缆终端头 4×35+16 | [项目特征] 1.名称:矿物电缆头 2.规格:4×35+16 [工作内容] 1.电力电缆头制作 2.电力电缆头安装 3.接地 | 个 | 4 |  | 75.96 | 303.84
17 | 030411003059 | 桥架 300×150 | [项目特征] 1.名称:桥架 2.型号:金属槽式桥架 3.规格:300×150 4.附件:含桥架主体、盖板、隔板、支撑架、弯通、三通、四通及异形弯、连接片、连接螺栓、锁扣、跨接线等所有部件 5.接地方式:满足设计及规范要求 [工作内容] 1.本体安装 2.开孔(含配管开孔) 3.接地 | m | 55 |  | 94.6 | 5203
18 | 030413001032 | 电气支架 | [项目特征] 1.名称:电气支架制作安装 2.材质:型钢 3.规格:综合考虑 4.刷油要求:满足设计及相关规范要求 5.安装范围:详设计施工图 [工作内容] 1.制作 2.安装 3.补刷(喷)油漆 | kg | 80 |  | 14.23 | 1138.4
19 | 030404017160 | 配电箱 AL-a | [项目特征] 1.名称:住宅配电箱 2.型号:配电箱 AL-a 3.基础形式、材质、规格:满足设计及相关规范要求 4.接线端子材质、规格:满足设计及相关规范要求 5.端子板外部接线材质、规格:满足设计及相关规范要求 6.安装方式:满足设计及相关规范要求 [工作内容] 1.本体安装 2.基础型钢制作、安装 3.焊、压接线端子 4.补刷(喷)油漆 5.接地 | 台 | 28 |  | 336.34 | 9417.52
20 | 030404017161 | 配电箱 AL-b | [项目特征] 1.名称:住宅配电箱 2.型号:配电箱 AL-b 3.基础形式、材质、规格:满足设计及相关规范要求 4.接线端子材质、规格:满足设计及相关规范要求 5.端子板外部接线材质、规格:满足设计及相关规范要求 6.安装方式:满足设计及相关规范要求 [工作内容] 1.本体安装 2.基础型钢制作、安装 3.焊、压接线端子 4.补刷(喷)油漆 5.接地 | 台 | 4 |  | 338.07 | 1352.28
21 | 030411001196 | 配管 PC40 | [项目特征] 1.名称:配管 2.材质:塑料 3.规格:PC40 4.敷设方式:暗敷 5.接地要求:满足设计及相关规范要求 6.钢索材质、规格:满足设计及相关规范要求 [工作内容] 1.电线管路敷设 2.接地 | m | 160 |  | 13.66 | 2185.6
22 | 030411004205 | 穿管配线WDZB-BYJ-16 | [项目特征] 1.名称:穿管配线 2.规格:WDZB-BYJ-16 3.配线部位:穿管 [工作内容] 1.配线 2.钢索架设(拉紧装置安装) 3.支持体(夹板、绝缘子、槽板等)安装 | m | 192 |  | 1.15 | 220.8
23 | 030411004206 | 线槽配线WDZB-BYJ-16 | [项目特征] 1.名称:线槽配线 2.规格:WDZB-BYJ-16 3.配线部位:线槽 [工作内容] 1.配线 2.钢索架设(拉紧装置安装) 3.支持体(夹板、绝缘子、槽板等)安装 | m | 336 |  | 1.15 | 386.4
24 | 030411004207 | 穿管配线WDZB-BYJ-25 | [项目特征] 1.名称:穿管配线 2.规格:WDZB-BYJ-25 3.配线部位:穿管 [工作内容] 1.配线 2.钢索架设(拉紧装置安装) 3.支持体(夹板、绝缘子、槽板等)安装 | m | 384 |  | 1.4 | 537.6
25 | 030411004208 | 线槽配线WDZB-BYJ-25 | [项目特征] 1.名称:线槽配 2.规格:WDZB-BYJ-25 3.配线部位:线槽 [工作内容] 1.配线 2.钢索架设(拉紧装置安装) 3.支持体(夹板、绝缘子、槽板等)安装 | m | 672 |  | 1.4 | 940.8
26 | 030408010011 | 防火堵料 | [项目特征] 1.名称:防火堵料 2.规格:满足规范要求 [工作内容] 1.安装 | kg | 100 |  | 10.61 | 1061
公区照明
1 | 030411001197 | 配管 JDG20 | [项目特征] 1.名称:配管 2.材质:JDG 3.规格:JDG20 4.敷设方式:明敷 5.接地要求:满足设计及相关规范要求 [工作内容] 1.电线管路敷设 2.接地 | m | 8 |  | 13.37 | 106.96
2 | 030411001198 | 配管 JDG20 | [项目特征] 1.名称:配管 2.材质:JDG 3.规格:JDG20 4.敷设方式:暗敷 5.接地要求:满足设计及相关规范要求 [工作内容] 1.电线管路敷设 2.接地 | m | 830 |  | 7.64 | 6341.2
3 | 030411001199 | 配管 JDG25 | [项目特征] 1.名称:配管 2.材质:JDG 3.规格:JDG25 4.敷设方式:暗敷 5.接地要求:满足设计及相关规范要求 [工作内容] 1.电线管路敷设 2.接地 | m | 36 |  | 10.2 | 367.2
4 | 030411001200 | 配管 金属软管Φ20 | [项目特征] 1.名称:配管 2.材质:金属软管 3.规格:Φ20 4.敷设方式:综合考虑 5.接地要求:满足设计及相关规范要求 6.安装范围:详设计施工图 [工作内容] 1.电线管路敷设 2.接地 | m | 80 |  | 6.23 | 498.4
5 | 030413002038 | 墙体开槽 | [项目特征] 1.名称:墙体开槽 2.规格:详设计施工图 3.类型:含墙体恢复及水泥砂浆找平 [工作内容] 1.开槽 2.恢复处理 3.墙体恢复及水泥砂浆找平 | m | 129.2 |  | 12.06 | 1558.15
6 | 030411004209 | 管内配线 WDZB-BYJ-2.5 | [项目特征] 1.名称:配线 2.规格:WDZB-BYJ-2.5 3.材质:铜芯 4.安装范围:管内 [工作内容] 1.配线 2.钢索架设(拉紧装置安装) 3.支持体(夹板、绝缘子、槽板等)安装 | m | 2747.68 |  | 0.96 | 2637.77
7 | 030411004210 | 管内配线 WDZB-BYJ-4 | [项目特征] 1.名称:配线 2.规格:WDZB-BYJ-4 3.材质:铜芯 4.安装范围:管内 [工作内容] 1.配线 2.钢索架设(拉紧装置安装) 3.支持体(夹板、绝缘子、槽板等)安装 | m | 129.42 |  | 0.7 | 90.59
8 | 040801029045 | 普通开关（单联） | [项目特征] 1.名称:普通开关（单联） 2.规格:250V 10A [工作内容] 1.本体安装 2.接线 | 个 | 72 |  | 19.51 | 1404.72
9 | 040801029046 | 普通开关（双联） | [项目特征] 1.名称:普通开关（双联） 2.规格:250V 10A [工作内容] 1.本体安装 2.接线 | 个 | 2 |  | 21.79 | 43.58
10 | 040801029047 | 残疾人开关 | [项目特征] 1.名称:残疾人开关 2.规格:250V 10A [工作内容] 1.本体安装 2.接线 | 个 | 2 |  | 35.97 | 71.94
11 | 030412005059 | LED雷达人体感应筒灯（自带雷达感应开关） | [项目特征] 1.名称:LED雷达人体感应筒灯（自带雷达感应开关） 2.型号:4000K,1X12W Φ=1050 lm 3.安装形式:综合考虑 [工作内容] 1.本体安装 | 套 | 40 |  | 47.96 | 1918.4
12 | 030412005060 | LED雷达人体感应吸顶灯（自带雷达感应开关） | [项目特征] 1.名称:LED雷达人体感应吸顶灯（自带雷达感应开关） 2.型号:4000K,1X24W Φ=1900 lm 3.安装形式:综合考虑 [工作内容] 1.本体安装 | 套 | 40 |  | 70.61 | 2824.4
13 | 030412005061 | LED筒灯 | [项目特征] 1.名称:LED筒灯 2.型号:4000K,1X12W Φ=1050 lm 3.安装形式:吸顶安装 [工作内容] 1.本体安装 | 套 | 44 |  | 39.11 | 1720.84
14 | 030412005062 | LED吸壁灯座,12W | [项目特征] 1.名称:壁灯 2.型号:4000K,1X12W Φ=1100 lm,4000K 3.安装形式:壁装 [工作内容] 1.本体安装 | 套 | 36 |  | 36.12 | 1300.32
15 | 030404035019 | 单相电源插座 | [项目特征] 1.名称:单相电源插座 2.规格:五孔插座,250V,10A [工作内容] 1.本体安装 2.接线 | 个 | 4 |  | 25.64 | 102.56
16 | 030404035020 | 空调插座 | [项目特征] 1.名称:空调插座 2.规格:三孔插座,250V,16A [工作内容] 1.本体安装 2.接线 | 个 | 2 |  | 25.03 | 50.06
17 | 030411006076 | 金属接线盒 | [项目特征] 1.名称:金属接线盒 2.材质:满足设计及相关规范要求 3.规格:包含盖板 4.安装形式:详设计施工图 [工作内容] 1.本体安装 | 个 | 160 |  | 5.84 | 934.4
18 | 030411006077 | 金属开关盒 | [项目特征] 1.名称:金属开关盒 2.材质:满足设计及相关规范要求 3.规格:详设计施工图 4.安装形式:详设计施工图 [工作内容] 1.本体安装 | 个 | 82 |  | 6.05 | 496.1
应急照明
1 | 030411001201 | 配管 JDG20 | [项目特征] 1.名称:配管 2.材质:JDG 3.规格:JDG20 4.敷设方式:暗敷 5.接地要求:满足设计及相关规范要求 [工作内容] 1.电线管路敷设 2.接地 | m | 610 |  | 7.64 | 4660.4
2 | 030411001202 | 配管 金属软管Φ20 | [项目特征] 1.名称:配管 2.材质:金属软管 3.规格:Φ20 4.敷设方式:综合考虑 5.接地要求:满足设计及相关规范要求 6.安装范围:详设计施工图 [工作内容] 1.电线管路敷设 2.接地 | m | 156.3 |  | 6.23 | 973.75
3 | 030413002039 | 墙体开槽 | [项目特征] 1.名称:墙体开槽 2.规格:详设计施工图 3.类型:含墙体恢复及水泥砂浆找平 [工作内容] 1.开槽 2.恢复处理 3.墙体恢复及水泥砂浆找平 | m | 285 |  | 12.06 | 3437.1
4 | 030411004211 | 管内穿线 WDZBN-RYJS-2×4 | [项目特征] 1.名称:配线 2.规格:WDZBN-RYJS-2×4 3.材质:铜芯 4.配线部位:综合考虑 [工作内容] 1.配线 | m | 750.23 |  | 1.1 | 825.25
5 | 040801029048 | 普通开关（单联） | [项目特征] 1.名称:普通开关（单联） 2.规格:250V 10A [工作内容] 1.本体安装 2.接线 | 个 | 2 |  | 19.51 | 39.02
6 | 030412004047 | 楼层标志灯 | [项目特征] 1.名称:楼层标志灯 2.型号:LED发光板1W 3.安装形式:综合考虑 [工作内容] 1.本体安装 | 套 | 20 |  | 66.18 | 1323.6
7 | 030412004048 | 安全出口标志灯 | [项目特征] 1.名称:安全出口标志灯 2.型号:LED发光板1W 3.安装方式:壁装 [工作内容] 1.本体安装 | 套 | 1 |  | 68.14 | 68.14
8 | 030412004049 | 疏散出口标志灯 | [项目特征] 1.名称:疏散出口标志灯 2.型号:LED发光板1W 3.安装方式:壁装 [工作内容] 1.本体安装 | 套 | 37 |  | 71.93 | 2661.41
9 | 030412004050 | 方向标志灯（疏散单向不可调） | [项目特征] 1.名称:方向标志灯(疏散单向不可调) 2.型号:LED发光板1W 3.安装方式:综合考虑 [工作内容] 1.本体安装 | 套 | 38 |  | 71.93 | 2733.34
10 | 030412004051 | 方向标志灯（双面单向不可调） | [项目特征] 1.名称:方向标志灯(双面单向不可调) 2.型号:LED发光板1W 3.安装方式:管吊安装 [工作内容] 1.本体安装 | 套 | 2 |  | 75.87 | 151.74
11 | 030412001032 | 消防应急照明壁灯 3W | [项目特征] 1.名称:消防应急照明壁灯 3W 2.型号:1X3W Φ>400 lm 3.安装方式:壁装 [工作内容] 1.本体安装 | 套 | 38 |  | 61.44 | 2334.72
12 | 030412001033 | 消防应急照明筒灯 3W | [项目特征] 1.名称:消防应急照明筒灯 3W 2.型号:1X3W Φ>400 lm 3.安装方式:嵌顶安装 [工作内容] 1.本体安装 | 套 | 40 |  | 65.5 | 2620
13 | 030412001034 | 消防应急照明吸顶灯 3W | [项目特征] 1.名称:消防应急照明吸顶灯 3W 2.型号:1X3W Φ>400 lm 3.安装方式:吸顶安装 [工作内容] 1.本体安装 | 套 | 1 |  | 77 | 77
14 | 030412005063 | 单管LED T8直管(自带蓄电池) | [项目特征] 1.名称:单管LED T8直管(自带蓄电池) 2.型号:4000K,1X30W Φ=7500 lm,应急时间大于90min 3.安装形式:管吊安装 [工作内容] 1.本体安装 | 套 | 2 |  | 87.47 | 174.94
15 | 030411006078 | 金属接线盒 | [项目特征] 1.名称:金属接线盒 2.材质:满足设计及相关规范要求 3.规格:包含盖板 4.安装形式:详设计施工图 [工作内容] 1.本体安装 | 个 | 177 |  | 5.84 | 1033.68
16 | 030411006079 | 金属开关盒 | [项目特征] 1.名称:金属开关盒 2.材质:满足设计及相关规范要求 3.规格:详设计施工图 4.安装形式:详设计施工图 [工作内容] 1.本体安装 | 个 | 2 |  | 6.05 | 12.1
弱电预留
1 | 030411003060 | 弱电桥架 200×100 | [项目特征] 1.名称:弱电桥架 2.型号:金属槽式桥架 3.规格:200×100 4.附件:含桥架主体、盖板、隔板、支撑架、弯通、三通、四通及异形弯、连接片、连接螺栓、锁扣、跨接线等所有部件 5.接地方式:满足设计及规范要求 [工作内容] 1.本体安装 2.开孔(含配管开孔) 3.接地 | m | 55 |  | 65.69 | 3612.95
2 | 030413001033 | 电气支架 | [项目特征] 1.名称:电气支架制作安装 2.材质:型钢 3.规格:综合考虑 4.刷油要求:满足设计及相关规范要求 5.安装范围:详设计施工图 [工作内容] 1.制作 2.安装 3.补刷(喷)油漆 | kg | 130 |  | 14.23 | 1849.9
3 | 030411001203 | 配管 PC20 | [项目特征] 1.名称:配管 2.材质:塑料 3.规格:PC20 4.敷设方式:暗敷 5.接地要求:满足设计及相关规范要求 6.钢索材质、规格:满足设计及相关规范要求 [工作内容] 1.电线管路敷设 2.接地 | m | 365.96 |  | 8.92 | 3264.36
4 | 030411001204 | 配管 PC32 | [项目特征] 1.名称:配管 2.材质:塑料 3.规格:PC32 4.敷设方式:暗敷 5.接地要求:满足设计及相关规范要求 6.钢索材质、规格:满足设计及相关规范要求 [工作内容] 1.电线管路敷设 2.接地 | m | 182.98 |  | 11.39 | 2084.14
5 | 030413002040 | 墙体开槽 | [项目特征] 1.名称:墙体开槽 2.规格:详设计施工图 3.类型:含墙体恢复及水泥砂浆找平 [工作内容] 1.开槽 2.恢复处理 3.墙体恢复及水泥砂浆找平 | m | 96 |  | 12.06 | 1157.76
6 | 030404017162 | 家用弱电信息箱 | [项目特征] 1.名称:家用弱电信息箱 2.安装方式:满足设计及规范要求 [工作内容] 1.本体安装 2.基础型钢制作、安装 3.焊、压接线端子 4.补刷(喷)油漆 5.接地 | 台 | 32 |  | 87.16 | 2789.12
| C | 防雷接地
1 | 030409005019 | 避雷网 镀锌圆钢Φ12 | [项目特征] 1.名称:避雷网 2.材质:镀锌圆钢 3.规格:Φ12 4.安装形式:明敷 [工作内容] 1.避雷网制作、安装 2.跨接 3.补刷(喷)油漆 | m | 155.85 |  | 17.96 | 2799.07
2 | 030409005020 | 避雷网 热镀锌扁钢 -25*4 | [项目特征] 1.名称:避雷网 2.材质:镀锌扁钢 3.规格:25*4 4.安装形式:暗敷 [工作内容] 1.避雷网制作、安装 2.跨接 3.补刷(喷)油漆 | m | 3.12 |  | 13.31 | 41.53
3 | 030409002021 | 接地母线 镀锌扁钢40*4 | [项目特征] 1.名称:接地母线 2.材质:镀锌扁钢 3.规格:40*4 4.安装部位:电井内敷设 5.安装形式:满足设计及规范要求 [工作内容] 1.接地母线制作、安装 2.补刷(喷)油漆 | m | 57.15 |  | 17.91 | 1023.56
4 | 030409002022 | 接地母线 镀锌扁钢50*6 | [项目特征] 1.名称:接地母线 2.材质:镀锌扁钢 3.规格:50*6 4.安装部位:电井内敷设 5.安装形式:满足设计及规范要求 [工作内容] 1.接地母线制作、安装 2.补刷(喷)油漆 | m | 57.15 |  | 20.14 | 1151
5 | 030409003011 | 引下线 | [项目特征] 1.名称:引下线 2.材质:钢筋 3.规格:利用柱主筋中2根Φ16或4根Φ12钢筋引下 [工作内容] 1.避雷引下线制作、安装 2.断接卡子、箱制作、安装 3.柱主钢筋与圈梁筋焊接 4.补刷(喷)油漆 | m | 495 |  | 10.08 | 4989.6
6 | 030409004010 | 均压环 | [项目特征] 1.名称:均压环 2.材质:用结构的横钢筋作均压网 3.规格:满足设计及施工规范要求 4.安装形式:所用的热镀锌扁钢、钢筋要焊接连通,并需与相关楼层的防雷引下线焊接连通 [工作内容] 1.均压环敷设 2.柱主筋与圈梁焊接 3.利用圈梁钢筋焊接 4.补刷(喷)油漆 | m | 485 |  | 4.46 | 2163.1
7 | 030409B01019 | 门窗接地跨接 | [项目特征] 1.名称:门窗接地跨接 2.类型:门窗接地 [工作内容] 1.挖填土 2.跨接 3.补刷(喷)油漆 | 处 | 80 |  | 25.43 | 2034.4
8 | 030409008012 | 卫生间等电位端子箱 | [项目特征] 1.名称:卫生间等电位端子箱 2.材质:按设计 3.规格:按设计 [工作内容] 1.本体安装 | 台 | 68 |  | 20.59 | 1400.12
9 | 030409B01020 | 接地跨接 | [项目特征] 1.名称:接地跨接 2.类型:综合考虑 [工作内容] 1.挖填土 2.跨接 3.补刷(喷)油漆 | 处 | 9 |  | 10.36 | 93.24
10 | 030414011011 | 接地装置调试 | [项目特征] 1.名称:接地装置调试 [工作内容] 1.接地电阻测试 | 系统 | 1 |  | 861.28 | 861.28
户内预埋
1 | 030411001205 | 配管 PC20 | [项目特征] 1.名称:配管 2.材质:塑料 3.规格:PC20 4.敷设方式:暗敷 5.接地要求:满足设计及相关规范要求 6.钢索材质、规格:满足设计及相关规范要求 [工作内容] 1.电线管路敷设 2.接地 | m | 2144 |  | 8.92 | 19124.48
2 | 030413002041 | 墙体开槽 | [项目特征] 1.名称:墙体开槽 2.规格:详设计施工图 3.类型:含墙体恢复及水泥砂浆找平 [工作内容] 1.开槽 2.恢复处理 3.墙体恢复及水泥砂浆找平 | m | 192 |  | 12.06 | 2315.52
3 | 030411006080 | 塑料接线盒 | [项目特征] 1.名称:塑料接线盒 2.材质:满足设计及相关规范要求 3.规格:包含盖板 4.安装形式:详设计施工图 [工作内容] 1.本体安装 | 个 | 160 |  | 6.41 | 1025.6
合 计 | [7 empty] | 155900.6

## 表-09 施工技术措施项目清单计价表【16号楼-电气工程】
表-09
施工技术措施项目清单计价表
工程名称：16号楼-电气工程 | [5 empty] | 第 1 页 共 1 页
序号 | 项目编码 | 项目名称 | 项目特征 | 计量单位 | 工程量 |  | 金额（元）
[7 empty] | 综合单价 | 合价 | 其中:暂估价
| 一 | 施工技术措施项目 | [5 empty] | 4967.67
1 | 031302007049 | 高层施工增加 | [项目特征] 1.名称:高层施工增加 [工作内容] 1.高层施工引起的人工工效降低以及由于人工工效降低引起的机械降效 2.通信联络设备的使用 | 项 | 1 |  | 2595.97 | 2595.97
2 | 031301017055 | 脚手架搭拆 | [项目特征] 1.搭设方式:自行考虑 2.搭设高度:综合考虑 3.脚手架材质:自行考虑 [工作内容] 1.场内、场外材料搬运 2.搭、拆脚手架 3.拆除脚手架后材料的堆放 | 项 | 1 |  | 2371.7 | 2371.7
合 计 | [7 empty] | 4967.67

## 表-10 施工组织措施项目清单计价表【16号楼-电气工程】
表-10
施工组织措施项目清单计价表
工程名称：16号楼-电气工程 | [6 empty] | 第 1 页 共 1 页
序号 | 项目编码 | 项目名称 | 计算 基础 | 费率 (%) | 金额 (元) | 调整 费率 (%) |  | 调整后 金额 (元) | 备注
1 | 031302B02001 | 组织措施费 | (分部分项人工费+技术措施人工费-机械（爆破）土石方人工费-机械（爆破）土石方人工费-人工土石方人工费-人工土石方技术措施人工费)+(机械（爆破）土石方人工费+机械（爆破）土石方机械费+机械（爆破）土石方人工费+机械（爆破）土石方机械费)*0.048/费率+(人工土石方人工费+人工土石方技术措施人工费)*0.0222/费率 | 16.39 | 8115.17
2 | 031302001001 | 安全文明施工费 | 分部分项人工费+人工价差_预算+技术措施人工费+技术措施人工价差_预算 | 25.1 | 12814.37
3 | 031302B03001 | 建设工程竣工档案编制费 | (分部分项人工费+技术措施人工费-机械（爆破）土石方人工费-机械（爆破）土石方人工费-人工土石方人工费-人工土石方技术措施人工费)+(机械（爆破）土石方人工费+机械（爆破）土石方机械费+机械（爆破）土石方人工费+机械（爆破）土石方机械费)*0.002/费率+(人工土石方人工费+人工土石方技术措施人工费)*0.0019/费率 | 1.94 | 960.55
合 计 |  |  |  |  | 21890.09
注：1.计算基础和费用标准按本市有关费用定额或文件执行。 2.根据施工方案计算的措施费，可不填写“计算基础”和“费率”的数值，只填写“金额”数值，但应在备注栏说明施工 方案出处或计算方法。

## 表-11 其他项目清单计价汇总表【16号楼-电气工程】
表-11
其他项目清单计价汇总表
工程名称：16号楼-电气工程 |  |  |  | 第 1 页 共 1 页
序号 | 项目名称 | 计量单位 | 金额(元) |  | 备注
1 | 暂列金额 | 项 |  |  | 明细详见 表-11-1
2 | 暂估价 | 项
2.1 | 材料(工程设备)暂估价 | 项 | -- |  | 明细详见 表-11-2
2.2 | 专业工程暂估价 | 项 |  |  | 明细详见 表-11-3
3 | 计日工 | 项 |  |  | 明细详见 表-11-4
4 | 总承包服务费 | 项 |  |  | 明细详见 表-11-5
5 | 索赔与现场签证 | 项 |  |  | 明细详见 表-11-6
合 计 |  |  | 0
注：材料、设备暂估单价进入清单项目综合单价，此处不汇总。

## 表-12 规费、税金项目计价表【16号楼-电气工程】
表-12
规费、税金项目计价表
工程名称：16号楼-电气工程 |  |  |  | 第 1 页 共 1 页
序号 | 项目名称 | 计算基础 | 费率(%) |  | 金额（元）
1 | 规费 | 专业工程规费（人）+机械（爆破）土石方规费（人+机）*0.072/费率+人工土石方规费（人）*0.082/费率 | 18 |  | 8912.33
2 | 税金 | 2.1 + 2.2 + 2.3 |  |  | 18975.4
5.1 | 增值税 | 分部分项工程费+措施项目费+其他项目费+规费-甲供材料费 | 9 |  | 17250.36
5.2 | 附加税 | 增值税 | 10 |  | 1725.04
5.3 | 环境保护税 | 按实计算
合计 |  |  |  |  | 27887.73

## 表-04 单位工程招标控制价汇总表【17号楼-给排水工程】
表-04
单位工程招标控制价汇总表
工程名称：17号楼-给排水工程 |  |  | 第 1 页 共 1 页
序号 | 汇总内容 | 金额(元) |  | 其中：暂估价(元)
1 | 分部分项工程费 | 340576.14
1.1 | 给水 | 50639.58
1.2 | 污废水 | 55833.61
1.3 | 阳台水 | 22613.46
1.4 | 雨水 | 22186.02
1.5 | 冷凝水 | 25504.84
1.6 | 铸铁排水管 | 24884.04
1.7 | 其他 | 138914.59
2 | 措施项目费 | 68235.13
2.1 | 其中：安全文明施工费 | 25075.85
3 | 其他项目费
4 | 规费 | 22508.07 |  | －
5 | 税金 | 42700.61 |  | －
投标报价合计=1+2+3+4+5 |  | 474,019.95
注：1.本表适用于单位工程招标控制价或投标报价的汇总，如无单位工程划分，单项工程也使用本表汇总。 2.分部分项工程、措施项目中暂估价中应填写材料、工程设备暂估价，其他项目中暂估价应填写专业工程暂估价。

## 表-08 措施项目汇总表【17号楼-给排水工程】
表-08
措施项目汇总表
工程名称：17号楼-给排水工程 |  |  | 第 1 页 共 1 页
序号 | 项目名称 | 金额(元)
|  | 合价 |  | 其中：暂估价
1 | 施工技术措施项目 | 25853.07
2 | 施工组织措施项目 | 42382.06
2.1 | 其中：安全文明施工费 | 25075.85
2.2 | 建设工程竣工档案编制费 | 2525.91
措施项目费合计=1+2 |  | 68235.13

## 表-09 分部分项工程项目清单计价表【17号楼-给排水工程】
表-09
分部分项工程项目清单计价表
工程名称：17号楼-给排水工程 | [5 empty] | 第 1 页 共 1 页
序号 | 项目编码 | 项目名称 | 项目特征 | 计量单位 | 工程量 |  | 金额（元）
[7 empty] | 综合单价 | 合价 | 其中:暂估价
给水
1 | 031001006107 | PP-R管 DN20 | [项目特征] 1.安装部位:室内 2.介质:给水 3.材质、规格:PP-R管 DN20 4.连接形式:热熔连接 5.压力试验及吹、洗设计要求:满足规范要求 [工作内容] 1.管道安装 2.管件安装 3.塑料卡固定 4.压力试验 5.吹扫、冲洗 | m | 2198 |  | 15.4 | 33849.2
2 | 031001006108 | PP-R管 DN15 | [项目特征] 1.安装部位:室内 2.介质:给水 3.材质、规格:PP-R管 DN15 4.连接形式:热熔连接 5.压力试验及吹、洗设计要求:满足规范要求 [工作内容] 1.管道安装 2.管件安装 3.塑料卡固定 4.压力试验 5.吹扫、冲洗 | m | 8 |  | 13.62 | 108.96
3 | 031003001046 | 铜截止阀 DN20 | [项目特征] 1.名称:铜截止阀 DN20 2.连接形式:螺纹连接 [工作内容] 1.安装 | 个 | 135 |  | 56.01 | 7561.35
4 | 031004014057 | 塑料水龙头 DN15 | [项目特征] 1.名称:塑料水龙头 DN15 [工作内容] 1.安装 | 个 | 135 |  | 4.29 | 579.15
5 | 031004004011 | 成品拖布池 | [项目特征] 1.名称:成品拖布池 2.材质:陶瓷 3.组装形式:含水龙头 4.附件名称、数量:含配套五金 [工作内容] 1.器具安装 2.附件安装 | 组 | 4 |  | 260.17 | 1040.68
6 | 031003001047 | 铜截止阀 DN15 | [项目特征] 1.名称:铜截止阀 DN15 2.连接形式:螺纹连接 [工作内容] 1.安装 | 个 | 4 |  | 41.04 | 164.16
7 | 031002001012 | 管道支吊架 | [项目特征] 1.材质:型钢 2.管架形式:综合考虑 3.支架刷油:详设计 [工作内容] 1.制作 2.安装 3.除锈 4.调配、涂刷 | kg | 552 |  | 13.29 | 7336.08
污废水
1 | 031001006109 | UPVC静音螺旋排水管 DN100 | [项目特征] 1.安装部位:室内 2.介质:污水 3.材质、规格:UPVC静音螺旋排水管 DN100 4.连接形式:承插粘接 5.压力试验及吹、洗设计要求:满足规范要求 [工作内容] 1.管道安装 2.管件安装 3.塑料卡固定 4.管道试验 5.透气帽安装 | m | 916 |  | 36.22 | 33177.52
2 | 031001006110 | UPVC塑料排水管 DN100 | [项目特征] 1.安装部位:室内 2.介质:废水 3.材质、规格:UPVC塑料排水管 DN100 4.连接形式:承插粘接 5.压力试验及吹、洗设计要求:满足规范要求 [工作内容] 1.管道安装 2.管件安装 3.塑料卡固定 4.管道试验 5.透气帽安装 | m | 511 |  | 35.05 | 17910.55
3 | 031001006111 | UPVC塑料排水管 DN75 | [项目特征] 1.安装部位:室内 2.介质:废水 3.材质、规格:UPVC塑料排水管 DN75 4.连接形式:承插粘接 5.压力试验及吹、洗设计要求:满足规范要求 [工作内容] 1.管道安装 2.管件安装 3.塑料卡固定 4.管道试验 | m | 60 |  | 24.37 | 1462.2
4 | 031001006112 | UPVC塑料排水管 DN50 | [项目特征] 1.安装部位:室内 2.介质:废水 3.材质、规格:UPVC塑料排水管 DN50 4.连接形式:承插粘接 5.压力试验及吹、洗设计要求:满足规范要求 [工作内容] 1.管道安装 2.管件安装 3.塑料卡固定 4.管道试验 | m | 181 |  | 18.14 | 3283.34
阳台水
1 | 031001006113 | UPVC塑料排水管 DN100 | [项目特征] 1.安装部位:室内 2.介质:阳台水 3.材质、规格:UPVC塑料排水管 DN100 4.连接形式:承插粘接 5.压力试验及吹、洗设计要求:满足规范要求 [工作内容] 1.管道安装 2.管件安装 3.塑料卡固定 4.管道试验 5.透气帽安装 | m | 604 |  | 31.87 | 19249.48
2 | 031001006114 | UPVC塑料排水管 DN50 | [项目特征] 1.安装部位:室内 2.介质:阳台水 3.材质、规格:UPVC塑料排水管 DN50 4.连接形式:承插粘接 5.压力试验及吹、洗设计要求:满足规范要求 [工作内容] 1.管道安装 2.管件安装 3.塑料卡固定 4.管道试验 | m | 206 |  | 16.33 | 3363.98
雨水
1 | 031001006115 | 承压UPVC雨水管 DN100 | [项目特征] 1.安装部位:室内 2.介质:雨水 3.材质、规格:承压UPVC雨水管 DN100 4.连接形式:承插粘接 5.压力试验及吹、洗设计要求:满足规范要求 [工作内容] 1.管道安装 2.管件安装 3.塑料卡固定 4.管道试验 | m | 590 |  | 36.45 | 21505.5
2 | 031004014058 | 雨水斗 DN100 | [项目特征] 1.名称:雨水斗DN100 2.材质:塑料 [工作内容] 1.安装 | 个 | 12 |  | 56.71 | 680.52
冷凝水
1 | 031001006116 | UPVC塑料排水管 DN50 | [项目特征] 1.安装部位:室内 2.介质:冷凝水 3.材质、规格:UPVC塑料排水管 DN50 4.连接形式:承插粘接 5.压力试验及吹、洗设计要求:满足规范要求 [工作内容] 1.管道安装 2.管件安装 3.塑料卡固定 4.管道试验 | m | 1406 |  | 18.14 | 25504.84
铸铁排水管
1 | 031001005019 | 柔性机制排水铸铁管 DN100 | [项目特征] 1.安装部位:室内 2.介质:排水 3.材质、规格:柔性机制排水铸铁管 DN100 4.连接形式:法兰承插式柔性连接 5.压力试验及吹、洗设计要求:满足规范要求 [工作内容] 1.管道安装 2.管件安装 3.管道试验 | m | 119 |  | 96.48 | 11481.12
2 | 031001005020 | 柔性机制排水铸铁管 DN150 | [项目特征] 1.安装部位:室内 2.介质:排水 3.材质、规格:柔性机制排水铸铁管 DN150 4.连接形式:法兰承插式柔性连接 5.压力试验及吹、洗设计要求:满足规范要求 [工作内容] 1.管道安装 2.管件安装 3.管道试验 | m | 44 |  | 115.78 | 5094.32
3 | 031001005021 | 柔性机制排水铸铁管 DN200 | [项目特征] 1.安装部位:室内 2.介质:排水 3.材质、规格:柔性机制排水铸铁管 DN200 4.连接形式:法兰承插式柔性连接 5.压力试验及吹、洗设计要求:满足规范要求 [工作内容] 1.管道安装 2.管件安装 3.管道试验 | m | 45 |  | 164.55 | 7404.75
4 | 031004014059 | 铸铁清扫口 DN200 | [项目特征] 1.名称:铸铁清扫口 DN200 [工作内容] 1.安装 | 个 | 3 |  | 129.89 | 389.67
5 | 031004014060 | 铸铁清扫口 DN150 | [项目特征] 1.名称:铸铁清扫口 DN150 [工作内容] 1.安装 | 个 | 6 |  | 78.85 | 473.1
6 | 031004014061 | 铸铁清扫口 DN100 | [项目特征] 1.名称:铸铁清扫口 DN100 [工作内容] 1.安装 | 个 | 1 |  | 41.08 | 41.08
其他
1 | 031002003178 | 钢套管 DN32 | [项目特征] 1.名称:钢套管 DN32 [工作内容] 1.制作 2.安装 3.除锈、刷油 | 个 | 675 |  | 17.82 | 12028.5
2 | 031002003179 | 钢套管 DN80 | [项目特征] 1.名称:钢套管 DN80 [工作内容] 1.制作 2.安装 3.除锈、刷油 | 个 | 135 |  | 49.9 | 6736.5
3 | 031002003180 | 钢套管 DN150 | [项目特征] 1.名称:钢套管 DN150 [工作内容] 1.制作 2.安装 3.除锈、刷油 | 个 | 171 |  | 108.41 | 18538.11
4 | 031002003181 | 钢套管 DN125 | [项目特征] 1.名称:钢套管 DN125 [工作内容] 1.制作 2.安装 3.除锈、刷油 | 个 | 81 |  | 83.94 | 6799.14
5 | 031002003182 | 钢套管 DN200 | [项目特征] 1.名称:钢套管 DN200 [工作内容] 1.制作 2.安装 3.除锈、刷油 | 个 | 2 |  | 133.88 | 267.76
6 | 031002003183 | 钢套管 DN250 | [项目特征] 1.名称:钢套管 DN250 [工作内容] 1.制作 2.安装 3.除锈、刷油 | 个 | 1 |  | 160.93 | 160.93
7 | 031002003184 | 刚性防水套管（适用管道DN100） | [项目特征] 1.名称:刚性防水套管（适用管道DN100） 2.材质:钢制 3.填料材质:详设计 [工作内容] 1.制作 2.安装 3.除锈、刷油 | 个 | 22 |  | 204.31 | 4494.82
8 | 031002003185 | 止水环 DN100 | [项目特征] 1.名称:止水环 DN100 2.材质:PVC-U [工作内容] 1.安装 | 个 | 794 |  | 0.94 | 746.36
9 | 031002003186 | 止水环 DN50 | [项目特征] 1.名称:止水环 DN50 2.材质:PVC-U [工作内容] 1.安装 | 个 | 364 |  | 0.43 | 156.52
10 | 031004014062 | 阻火圈 DN100 | [项目特征] 1.名称:阻火圈 DN100 2.材质:详设计 [工作内容] 1.安装 | 个 | 352 |  | 26.75 | 9416
11 | 031004014063 | 塑料地漏 DN50 | [项目特征] 1.名称:塑料地漏 DN50 [工作内容] 1.安装 | 个 | 672 |  | 20.79 | 13970.88
12 | 031002003187 | 空调穿墙管 PVC套管Φ75 | [项目特征] 1.名称:空调穿墙管 PVC套管Φ75 [工作内容] 1.制作 2.安装 | 个 | 488 |  | 27.15 | 13249.2
13 | 031002003188 | 空调穿墙管 钢套管Φ80 | [项目特征] 1.名称:空调穿墙管 钢套管Φ80 [工作内容] 1.制作 2.安装 3.除锈、刷油 | 个 | 378 |  | 48.17 | 18208.26
14 | 030703013011 | 卫生间排气孔 不锈钢球形风帽Φ90 | [项目特征] 1.名称:卫生间排气孔 不锈钢球形风帽Φ90 2.规格:带20目钢丝过滤网喷塑,颜色同外立面 [工作内容] 1.风帽制作、安装 | 个 | 270 |  | 25.87 | 6984.9
15 | 031002003189 | 卫生间排气孔 钢套管Φ100 | [项目特征] 1.名称:卫生间排气孔 钢套管Φ100 [工作内容] 1.制作 2.安装 3.除锈、刷油 | 个 | 189 |  | 68.76 | 12995.64
16 | 031002003190 | 卫生间排气孔 PVC套管Φ100 | [项目特征] 1.名称:卫生间排气孔 PVC套管Φ100 [工作内容] 1.制作 2.安装 | 个 | 81 |  | 30.27 | 2451.87
17 | 030906005034 | 预留孔洞（适用管道DN100） | [项目特征] 1.名称:预留孔洞（适用管道DN100） 2.部位:综合考虑 [工作内容] 1.制作模具、定位、固定、配合浇筑、拆模、清理 | 个 | 794 |  | 8.08 | 6415.52
18 | 030906005035 | 预留孔洞（适用管道DN50） | [项目特征] 1.名称:预留孔洞（适用管道DN50） 2.部位:综合考虑 [工作内容] 1.制作模具、定位、固定、配合浇筑、拆模、清理 | 个 | 364 |  | 5.46 | 1987.44
19 | 030906005036 | 预留孔洞（适用地漏DN50） | [项目特征] 1.名称:预留孔洞（适用地漏DN50） 2.部位:综合考虑 [工作内容] 1.制作模具、定位、固定、配合浇筑、拆模、清理 | 个 | 672 |  | 4.92 | 3306.24
合 计 | [7 empty] | 340576.14

## 表-09 施工技术措施项目清单计价表【17号楼-给排水工程】
表-09
施工技术措施项目清单计价表
工程名称：17号楼-给排水工程 | [5 empty] | 第 1 页 共 1 页
序号 | 项目编码 | 项目名称 | 项目特征 | 计量单位 | 工程量 |  | 金额（元）
[7 empty] | 综合单价 | 合价 | 其中:暂估价
| 一 | 施工技术措施项目 | [5 empty] | 25853.07
1 | 031301017057 | 脚手架搭拆 | [项目特征] 1.搭设方式:综合考虑 2.搭设高度:综合考虑 3.脚手架材质:综合考虑 [工作内容] 1.场内、场外材料搬运 2.搭、拆脚手架 3.拆除脚手架后材料的堆放 | 项 | 1 |  | 7031.67 | 7031.67
2 | 031302007051 | 高层施工增加 | [项目特征] 1.高层施工增加:综合考虑 [工作内容] 1.高层施工引起的人工工效降低以及由于人工工效降低引起的机械降效 2.通信联络设备的使用 | 项 | 1 |  | 18821.4 | 18821.4
合 计 | [7 empty] | 25853.07

## 表-10 施工组织措施项目清单计价表【17号楼-给排水工程】
表-10
施工组织措施项目清单计价表
工程名称：17号楼-给排水工程 | [6 empty] | 第 1 页 共 1 页
序号 | 项目编码 | 项目名称 | 计算 基础 | 费率 (%) | 金额 (元) | 调整 费率 (%) |  | 调整后 金额 (元) | 备注
1 | 031302B02001 | 组织措施费 | (分部分项人工费+技术措施人工费-机械（爆破）土石方人工费-机械（爆破）土石方人工费-人工土石方人工费-人工土石方技术措施人工费)+(机械（爆破）土石方人工费+机械（爆破）土石方机械费+机械（爆破）土石方人工费+机械（爆破）土石方机械费)*0.048/费率+(人工土石方人工费+人工土石方技术措施人工费)*0.0222/费率 | 11.82 | 14780.3
2 | 031302001001 | 安全文明施工费 | 分部分项人工费+人工价差_预算+技术措施人工费+技术措施人工价差_预算 | 19.45 | 25075.85
3 | 031302B03001 | 建设工程竣工档案编制费 | (分部分项人工费+技术措施人工费-机械（爆破）土石方人工费-机械（爆破）土石方人工费-人工土石方人工费-人工土石方技术措施人工费)+(机械（爆破）土石方人工费+机械（爆破）土石方机械费+机械（爆破）土石方人工费+机械（爆破）土石方机械费)*0.002/费率+(人工土石方人工费+人工土石方技术措施人工费)*0.0019/费率 | 2.02 | 2525.91
合 计 |  |  |  |  | 42382.06
注：1.计算基础和费用标准按本市有关费用定额或文件执行。 2.根据施工方案计算的措施费，可不填写“计算基础”和“费率”的数值，只填写“金额”数值，但应在备注栏说明施工 方案出处或计算方法。

## 表-11 其他项目清单计价汇总表【17号楼-给排水工程】
表-11
其他项目清单计价汇总表
工程名称：17号楼-给排水工程 |  |  |  | 第 1 页 共 1 页
序号 | 项目名称 | 计量单位 | 金额(元) |  | 备注
1 | 暂列金额 | 项 |  |  | 明细详见 表-11-1
2 | 暂估价 | 项
2.1 | 材料(工程设备)暂估价 | 项 | -- |  | 明细详见 表-11-2
2.2 | 专业工程暂估价 | 项 |  |  | 明细详见 表-11-3
3 | 计日工 | 项 |  |  | 明细详见 表-11-4
4 | 总承包服务费 | 项 |  |  | 明细详见 表-11-5
5 | 索赔与现场签证 | 项 |  |  | 明细详见 表-11-6
合 计 |  |  | 0
注：材料、设备暂估单价进入清单项目综合单价，此处不汇总。

## 表-12 规费、税金项目计价表【17号楼-给排水工程】
表-12
规费、税金项目计价表
工程名称：17号楼-给排水工程 |  |  |  | 第 1 页 共 1 页
序号 | 项目名称 | 计算基础 | 费率(%) |  | 金额（元）
1 | 规费 | 专业工程规费（人）+机械（爆破）土石方规费（人+机）*0.072/费率+人工土石方规费（人）*0.082/费率 | 18 |  | 22508.07
2 | 税金 | 2.1 + 2.2 + 2.3 |  |  | 42700.61
5.1 | 增值税 | 分部分项工程费+措施项目费+其他项目费+规费-甲供材料费 | 9 |  | 38818.74
5.2 | 附加税 | 增值税 | 10 |  | 3881.87
5.3 | 环境保护税 | 按实计算
合计 |  |  |  |  | 65208.68

## 表-04 单位工程招标控制价汇总表【17号楼-电气工程】
表-04
单位工程招标控制价汇总表
工程名称：17号楼-电气工程 |  |  | 第 1 页 共 1 页
序号 | 汇总内容 | 金额(元) |  | 其中：暂估价(元)
1 | 分部分项工程费 | 473828.59
1.1 | C强电配电 | 148138.97
1.2 | 公区照明 | 54615.41
1.3 | 应急照明 | 85066.4
1.4 | 弱电预留 | 55541.32
1.5 | C防雷接地 | 48708.71
1.6 | 户内预埋 | 81757.78
2 | 措施项目费 | 99183.19
2.1 | 其中：安全文明施工费 | 39781.76
3 | 其他项目费
4 | 规费 | 27667.98 |  | －
5 | 税金 | 59467.3 |  | －
投标报价合计=1+2+3+4+5 |  | 660,147.06
注：1.本表适用于单位工程招标控制价或投标报价的汇总，如无单位工程划分，单项工程也使用本表汇总。 2.分部分项工程、措施项目中暂估价中应填写材料、工程设备暂估价，其他项目中暂估价应填写专业工程暂估价。

## 表-08 措施项目汇总表【17号楼-电气工程】
表-08
措施项目汇总表
工程名称：17号楼-电气工程 |  |  | 第 1 页 共 1 页
序号 | 项目名称 | 金额(元)
|  | 合价 |  | 其中：暂估价
1 | 施工技术措施项目 | 31226.2
2 | 施工组织措施项目 | 67956.99
2.1 | 其中：安全文明施工费 | 39781.76
2.2 | 建设工程竣工档案编制费 | 2981.99
措施项目费合计=1+2 |  | 99183.19

## 表-09 分部分项工程项目清单计价表【17号楼-电气工程】
表-09
分部分项工程项目清单计价表
工程名称：17号楼-电气工程 | [5 empty] | 第 1 页 共 1 页
序号 | 项目编码 | 项目名称 | 项目特征 | 计量单位 | 工程量 |  | 金额（元）
[7 empty] | 综合单价 | 合价 | 其中:暂估价
| C | 强电配电
1 | 030404017163 | 配电箱 Z17-1ALE-4kW | [项目特征] 1.名称:应急照明配电总箱 2.型号:Z17-1ALE-4kW 3.规格:含箱内所有元器件 4.接线端子材质、规格:满足设计及相关规范要求 5.端子板外部接线材质、规格:满足设计及相关规范要求 6.安装方式:挂装 [工作内容] 1.本体安装 2.焊、压接线端子 3.补刷(喷)油漆 4.接地 | 台 | 1 |  | 2322.15 | 2322.15
2 | 030404017164 | 配电箱 Z17-5、15/25AL-ZD-3kW | [项目特征] 1.名称:走道照明配电箱 2.型号:Z17-5、15/25AL-ZD-3kW 3.规格:含箱内所有元器件 4.接线端子材质、规格:满足设计及相关规范要求 5.端子板外部接线材质、规格:满足设计及相关规范要求 6.安装方式:挂装 [工作内容] 1.本体安装 2.焊、压接线端子 3.补刷(喷)油漆 4.接地 | 台 | 3 |  | 3067.89 | 9203.67
3 | 030404017165 | 配电箱 Z17-RFAP-6kW | [项目特征] 1.名称:屋顶层消防电梯机房非消防负荷配电箱 2.型号:Z17-RFAP-6kW 3.规格:含箱内所有元器件 4.接线端子材质、规格:满足设计及相关规范要求 5.端子板外部接线材质、规格:满足设计及相关规范要求 6.安装方式:挂装 [工作内容] 1.本体安装 2.焊、压接线端子 3.补刷(喷)油漆 4.接地 | 台 | 1 |  | 2993.31 | 2993.31
4 | 030404017166 | 配电箱 Z17-RFAPE-DT1/2-18kW | [项目特征] 1.名称:消防电梯配电箱 2.型号:Z17-RFAPE-DT1/2-18kW 3.规格:含箱内所有元器件 4.接线端子材质、规格:满足设计及相关规范要求 5.端子板外部接线材质、规格:满足设计及相关规范要求 6.安装方式:挂装 [工作内容] 1.本体安装 2.焊、压接线端子 3.补刷(喷)油漆 4.接地 | 台 | 2 |  | 2993.31 | 5986.62
5 | 030404017167 | 配电箱 Z8、12、13-B1FAPE-FJ(15kW) | [项目特征] 1.名称:风机配电箱 2.型号:Z8、12、13-B1FAPE-FJ(15kW) 3.规格:含箱内所有元器件 4.接线端子材质、规格:满足设计及相关规范要求 5.端子板外部接线材质、规格:满足设计及相关规范要求 6.安装方式:挂装 [工作内容] 1.本体安装 2.焊、压接线端子 3.补刷(喷)油漆 4.接地 | 台 | 2 |  | 3217.03 | 6434.06
6 | 030404017168 | 配电箱 A型应急照明集中电源 0.6kW | [项目特征] 1.名称:A型应急照明集中电源 2.编号:PD 0.6kW 3.规格:含箱内所有元器件 4.接线端子材质、规格:满足设计及相关规范要求 5.端子板外部接线材质、规格:满足设计及相关规范要求 6.安装方式:挂装 [工作内容] 1.本体安装 2.焊、压接线端子 3.补刷(喷)油漆 4.接地 | 台 | 3 |  | 1996.35 | 5989.05
7 | 030408001087 | 电力电缆 WDZB-YJY-5×2.5 | [项目特征] 1.名称:电力电缆 2.规格:WDZB-YJY-5×2.5 3.材质:铜芯 4.敷设方式、部位:穿管或桥架 [工作内容] 1.电缆敷设 2.揭(盖)盖板 | m | 24.6 |  | 4.25 | 104.55
8 | 030408001088 | 电力电缆 WDZB-YJY-5×10 | [项目特征] 1.名称:电力电缆 2.规格:WDZB-YJY-5×16 3.材质:铜芯 4.敷设方式、部位:穿管或桥架 [工作内容] 1.电缆敷设 2.揭(盖)盖板 | m | 955.3 |  | 3.18 | 3037.85
9 | 030408001089 | 矿物绝缘电缆 RTXMY-3×4 | [项目特征] 1.名称:矿物绝缘电缆 2.规格:RTXMY-3×4 3.敷设方式、部位:穿管或桥架 [工作内容] 1.电缆敷设 2.揭(盖)盖板 | m | 123 |  | 2.68 | 329.64
10 | 030408001090 | 矿物绝缘电缆 RTXMY-5×6 | [项目特征] 1.名称:矿物绝缘电缆 2.规格:RTXMY-5×6 3.敷设方式、部位:穿管或桥架 [工作内容] 1.电缆敷设 2.揭(盖)盖板 | m | 783.1 |  | 3.18 | 2490.26
11 | 030408001091 | 矿物绝缘电缆 RTXMY-5×10 | [项目特征] 1.名称:矿物绝缘电缆 2.规格:RTXMY-5×10 3.敷设方式、部位:穿管或桥架 [工作内容] 1.电缆敷设 2.揭(盖)盖板 | m | 16.4 |  | 3.18 | 52.15
12 | 030408001092 | 矿物绝缘电缆 RTXMY-3×25+2×16 | [项目特征] 1.名称:矿物绝缘电缆 2.规格:RTXMY-3×25+2×16 3.敷设方式、部位:穿管或桥架 [工作内容] 1.电缆敷设 2.揭(盖)盖板 | m | 955.3 |  | 6.43 | 6142.58
13 | 030408001093 | 矿物绝缘电缆 RTXMY-4×50+25 | [项目特征] 1.名称:矿物绝缘电缆 2.规格:RTXMY-4×50+25 3.敷设方式、部位:穿管或桥架 [工作内容] 1.电缆敷设 2.揭(盖)盖板 | m | 955.3 |  | 9.63 | 9199.54
14 | 030411005032 | T接盒 WDZB-YJY-5×10~WDZB-YJY-5×2.5 | [项目特征] 1.名称:T接箱 2.适用电缆规格:WDZB-YJY-5×16~WDZB-YJY-5×2.5 [工作内容] 1.本体安装 | 个 | 4 |  | 164.7 | 658.8
15 | 030411005033 | T接盒 RTXMY 4×50+25~RTXMY-5×16 | [项目特征] 1.名称:T接箱 2.适用电缆规格:RTXMY 4×50+25~RTXMY-5×16 [工作内容] 1.本体安装 | 个 | 4 |  | 213.92 | 855.68
16 | 030411005034 | T接盒 RTXMY-3×25+2×16~RTXMY-5×10 | [项目特征] 1.名称:T接箱 2.适用电缆规格:RTXMY-3×25+2×16~RTXMY-5×10 [工作内容] 1.本体安装 | 个 | 4 |  | 196.46 | 785.84
17 | 030408006064 | 矿物绝缘电缆终端头3×4 | [项目特征] 1.名称:矿物电缆头 2.规格:3×4 [工作内容] 1.电力电缆头制作 2.电力电缆头安装 3.接地 | 个 | 6 |  | 69.64 | 417.84
18 | 030408006065 | 矿物绝缘电缆终端头 5×6 | [项目特征] 1.名称:矿物电缆头 2.规格:5*6 [工作内容] 1.电力电缆头制作 2.电力电缆头安装 3.接地 | 个 | 4 |  | 75.96 | 303.84
19 | 030408006066 | 矿物绝缘电缆终端头 5×10 | [项目特征] 1.名称:矿物电缆头 2.规格:5*10 [工作内容] 1.电力电缆头制作 2.电力电缆头安装 3.接地 | 个 | 8 |  | 75.96 | 607.68
20 | 030408006067 | 矿物绝缘电缆终端头 3×25+2×16 | [项目特征] 1.名称:矿物电缆头 2.规格:3×25+2×16 [工作内容] 1.电力电缆头制作 2.电力电缆头安装 3.接地 | 个 | 4 |  | 102.92 | 411.68
21 | 030408006068 | 矿物绝缘电缆终端头4×50+25 | [项目特征] 1.名称:矿物电缆头 2.规格:4×50+25 [工作内容] 1.电力电缆头制作 2.电力电缆头安装 3.接地 | 个 | 4 |  | 103.09 | 412.36
22 | 030411003062 | 桥架 300×150 | [项目特征] 1.名称:桥架 2.型号:金属槽式桥架 3.规格:300×150 4.附件:含桥架主体、盖板、隔板、支撑架、弯通、三通、四通及异形弯、连接片、连接螺栓、锁扣、跨接线等所有部件 5.接地方式:满足设计及规范要求 [工作内容] 1.本体安装 2.开孔(含配管开孔) 3.接地 | m | 87.7 |  | 94.6 | 8296.42
23 | 030411003063 | 桥架 100×50 | [项目特征] 1.名称:桥架 2.型号:金属槽式桥架 3.规格:100×50 4.附件:含桥架主体、盖板、隔板、支撑架、弯通、三通、四通及异形弯、连接片、连接螺栓、锁扣、跨接线等所有部件 5.接地方式:满足设计及规范要求 [工作内容] 1.本体安装 2.开孔(含配管开孔) 3.接地 | m | 581.62 |  | 29.34 | 17064.73
24 | 030411004224 | 穿管配线WDZB-BYJ-16 | [项目特征] 1.名称:穿管配线 2.规格:WDZB-BYJ-16 3.配线部位:穿管 [工作内容] 1.配线 2.钢索架设(拉紧装置安装) 3.支持体(夹板、绝缘子、槽板等)安装 | m | 1320 |  | 1.15 | 1518
25 | 030411004225 | 线槽配线WDZB-BYJ-16 | [项目特征] 1.名称:线槽配线 2.规格:WDZB-BYJ-16 3.配线部位:线槽 [工作内容] 1.配线 2.钢索架设(拉紧装置安装) 3.支持体(夹板、绝缘子、槽板等)安装 | m | 1170 |  | 1.15 | 1345.5
26 | 030413001035 | 电气支架 | [项目特征] 1.名称:电气支架制作安装 2.材质:型钢 3.规格:综合考虑 4.刷油要求:满足设计及相关规范要求 5.安装范围:详设计施工图 [工作内容] 1.制作 2.安装 3.补刷(喷)油漆 | kg | 817.77 |  | 14.23 | 11636.87
27 | 030404017169 | 配电箱 AL1-AL5 | [项目特征] 1.名称:住宅配电箱 2.型号:配电箱 AL1-AL5 3.基础形式、材质、规格:满足设计及相关规范要求 4.接线端子材质、规格:满足设计及相关规范要求 5.端子板外部接线材质、规格:满足设计及相关规范要求 6.安装方式:满足设计及相关规范要求 [工作内容] 1.本体安装 2.基础型钢制作、安装 3.焊、压接线端子 4.补刷(喷)油漆 5.接地 | 台 | 130 |  | 337.58 | 43885.4
28 | 030411001214 | 配管 PC32 | [项目特征] 1.名称:配管 2.材质:塑料 3.规格:PC32 4.敷设方式:暗敷 5.接地要求:满足设计及相关规范要求 6.钢索材质、规格:满足设计及相关规范要求 [工作内容] 1.电线管路敷设 2.接地 | m | 310 |  | 11.39 | 3530.9
29 | 030408010012 | 防火堵料 | [项目特征] 1.名称:防火堵料 2.规格:满足规范要求 [工作内容] 1.安装 | kg | 200 |  | 10.61 | 2122
公区照明
1 | 030411001215 | 配管 JDG20 | [项目特征] 1.名称:配管 2.材质:JDG 3.规格:JDG20 4.敷设方式:明敷 5.接地要求:满足设计及相关规范要求 [工作内容] 1.电线管路敷设 2.接地 | m | 16 |  | 13.37 | 213.92
2 | 030411001216 | 配管 JDG20 | [项目特征] 1.名称:配管 2.材质:JDG 3.规格:JDG20 4.敷设方式:暗敷 5.接地要求:满足设计及相关规范要求 [工作内容] 1.电线管路敷设 2.接地 | m | 2250 |  | 7.64 | 17190
3 | 030411001217 | 配管 JDG25 | [项目特征] 1.名称:配管 2.材质:JDG 3.规格:JDG25 4.敷设方式:暗敷 5.接地要求:满足设计及相关规范要求 [工作内容] 1.电线管路敷设 2.接地 | m | 55 |  | 10.2 | 561
4 | 030411001218 | 配管 金属软管Φ20 | [项目特征] 1.名称:配管 2.材质:金属软管 3.规格:Φ20 4.敷设方式:综合考虑 5.接地要求:满足设计及相关规范要求 6.安装范围:详设计施工图 [工作内容] 1.电线管路敷设 2.接地 | m | 182.5 |  | 6.23 | 1136.98
5 | 030413002042 | 墙体开槽 | [项目特征] 1.名称:墙体开槽 2.规格:详设计施工图 3.类型:含墙体恢复及水泥砂浆找平 [工作内容] 1.开槽 2.恢复处理 3.墙体恢复及水泥砂浆找平 | m | 231.2 |  | 12.06 | 2788.27
6 | 030411004226 | 管内配线 WDZB-BYJ-2.5 | [项目特征] 1.名称:配线 2.规格:WDZB-BYJ-2.5 3.材质:铜芯 4.安装范围:管内 [工作内容] 1.配线 2.钢索架设(拉紧装置安装) 3.支持体(夹板、绝缘子、槽板等)安装 | m | 7363.62 |  | 0.96 | 7069.08
7 | 030411004227 | 管内配线 WDZB-BYJ-4 | [项目特征] 1.名称:配线 2.规格:WDZB-BYJ-4 3.材质:铜芯 4.安装范围:管内 [工作内容] 1.配线 2.钢索架设(拉紧装置安装) 3.支持体(夹板、绝缘子、槽板等)安装 | m | 173.71 |  | 0.7 | 121.6
8 | 040801029049 | 普通开关（单联） | [项目特征] 1.名称:普通开关（单联） 2.规格:250V 10A [工作内容] 1.本体安装 2.接线 | 个 | 134 |  | 19.51 | 2614.34
9 | 040801029050 | 普通开关（双联） | [项目特征] 1.名称:普通开关（双联） 2.规格:250V 10A [工作内容] 1.本体安装 2.接线 | 个 | 1 |  | 21.79 | 21.79
10 | 040801029051 | 残疾人开关 | [项目特征] 1.名称:残疾人开关 2.规格:250V 10A [工作内容] 1.本体安装 2.接线 | 个 | 1 |  | 35.97 | 35.97
11 | 030412005064 | LED雷达人体感应筒灯（自带雷达感应开关） | [项目特征] 1.名称:LED雷达人体感应筒灯（自带雷达感应开关） 2.型号:4000K,1X12W Φ=1050 lm 3.安装形式:综合考虑 [工作内容] 1.本体安装 | 套 | 130 |  | 47.96 | 6234.8
12 | 030412005065 | LED雷达人体感应吸顶灯（自带雷达感应开关） | [项目特征] 1.名称:LED雷达人体感应吸顶灯（自带雷达感应开关） 2.型号:4000K,1X24W Φ=1900 lm 3.安装形式:综合考虑 [工作内容] 1.本体安装 | 套 | 140 |  | 70.61 | 9885.4
13 | 030412005066 | LED筒灯 | [项目特征] 1.名称:LED筒灯 2.型号:4000K,1X12W Φ=1050 lm 3.安装形式:吸顶安装 [工作内容] 1.本体安装 | 套 | 42 |  | 39.11 | 1642.62
14 | 030412005067 | LED吸壁灯座,12W | [项目特征] 1.名称:壁灯 2.型号:4000K,1X12W Φ=1100 lm,4000K 3.安装形式:壁装 [工作内容] 1.本体安装 | 套 | 54 |  | 36.12 | 1950.48
15 | 030404035021 | 单相电源插座 | [项目特征] 1.名称:单相电源插座 2.规格:五孔插座,250V,10A [工作内容] 1.本体安装 2.接线 | 个 | 4 |  | 25.64 | 102.56
16 | 030404035022 | 空调插座 | [项目特征] 1.名称:空调插座 2.规格:三孔插座,250V,16A [工作内容] 1.本体安装 2.接线 | 个 | 2 |  | 25.03 | 50.06
17 | 030411006083 | 金属接线盒 | [项目特征] 1.名称:金属接线盒 2.材质:满足设计及相关规范要求 3.规格:包含盖板 4.安装形式:详设计施工图 [工作内容] 1.本体安装 | 个 | 366 |  | 5.84 | 2137.44
18 | 030411006084 | 金属开关盒 | [项目特征] 1.名称:金属开关盒 2.材质:满足设计及相关规范要求 3.规格:详设计施工图 4.安装形式:详设计施工图 [工作内容] 1.本体安装 | 个 | 142 |  | 6.05 | 859.1
应急照明
1 | 030411001219 | 配管 JDG20 | [项目特征] 1.名称:配管 2.材质:JDG 3.规格:JDG20 4.敷设方式:暗敷 5.接地要求:满足设计及相关规范要求 [工作内容] 1.电线管路敷设 2.接地 | m | 2357.8 |  | 7.64 | 18013.59
2 | 030411001220 | 配管 金属软管Φ20 | [项目特征] 1.名称:配管 2.材质:金属软管 3.规格:Φ20 4.敷设方式:综合考虑 5.接地要求:满足设计及相关规范要求 6.安装范围:详设计施工图 [工作内容] 1.电线管路敷设 2.接地 | m | 762.4 |  | 6.23 | 4749.75
3 | 030413002043 | 墙体开槽 | [项目特征] 1.名称:墙体开槽 2.规格:详设计施工图 3.类型:含墙体恢复及水泥砂浆找平 [工作内容] 1.开槽 2.恢复处理 3.墙体恢复及水泥砂浆找平 | m | 613.4 |  | 12.06 | 7397.6
4 | 030411004228 | 管内穿线 WDZBN-RYJS-2×4 | [项目特征] 1.名称:配线 2.规格:WDZBN-RYJS-2×4 3.材质:铜芯 4.配线部位:综合考虑 [工作内容] 1.配线 | m | 2658.43 |  | 1.1 | 2924.27
5 | 030412004052 | 楼层标志灯 | [项目特征] 1.名称:楼层标志灯 2.型号:LED发光板1W 3.安装形式:综合考虑 [工作内容] 1.本体安装 | 套 | 60 |  | 66.18 | 3970.8
6 | 030412004053 | 安全出口标志灯 | [项目特征] 1.名称:安全出口标志灯 2.型号:LED发光板1W 3.安装方式:壁装 [工作内容] 1.本体安装 | 套 | 5 |  | 68.14 | 340.7
7 | 030412004054 | 疏散出口标志灯 | [项目特征] 1.名称:疏散出口标志灯 2.型号:LED发光板1W 3.安装方式:壁装 [工作内容] 1.本体安装 | 套 | 138 |  | 71.93 | 9926.34
8 | 030412004055 | 方向标志灯（疏散单向不可调） | [项目特征] 1.名称:方向标志灯(疏散单向不可调) 2.型号:LED发光板1W 3.安装方式:综合考虑 [工作内容] 1.本体安装 | 套 | 166 |  | 71.93 | 11940.38
9 | 030412004056 | 方向标志灯（双面单向不可调） | [项目特征] 1.名称:方向标志灯(双面单向不可调) 2.型号:LED发光板1W 3.安装方式:管吊安装 [工作内容] 1.本体安装 | 套 | 21 |  | 75.87 | 1593.27
10 | 030412001035 | 消防应急照明壁灯 3W | [项目特征] 1.名称:消防应急照明壁灯 3W 2.型号:1X3W Φ>400 lm 3.安装方式:壁装 [工作内容] 1.本体安装 | 套 | 59 |  | 61.44 | 3624.96
11 | 030412001036 | 消防应急照明筒灯 3W | [项目特征] 1.名称:消防应急照明筒灯 3W 2.型号:1X3W Φ>400 lm 3.安装方式:嵌顶安装 [工作内容] 1.本体安装 | 套 | 222 |  | 65.5 | 14541
12 | 030412001037 | 消防应急照明吸顶灯 3W | [项目特征] 1.名称:消防应急照明吸顶灯 3W 2.型号:1X3W Φ>400 lm 3.安装方式:吸顶安装 [工作内容] 1.本体安装 | 套 | 22 |  | 77 | 1694
13 | 030412005068 | 单管LED T8直管(自带蓄电池) | [项目特征] 1.名称:单管LED T8直管(自带蓄电池) 2.型号:4000K,1X30W Φ=7500 lm,应急时间大于90min 3.安装形式:管吊安装 [工作内容] 1.本体安装 | 套 | 2 |  | 87.47 | 174.94
14 | 040801029052 | 普通开关（单联） 250V 10A | [项目特征] 1.名称:普通开关（单联） 2.规格:250V 10A [工作内容] 1.本体安装 2.接线 | 个 | 4 |  | 20.03 | 80.12
15 | 030411006085 | 金属接线盒 | [项目特征] 1.名称:金属接线盒 2.材质:满足设计及相关规范要求 3.规格:包含盖板 4.安装形式:详设计施工图 [工作内容] 1.本体安装 | 个 | 697 |  | 5.84 | 4070.48
16 | 030411006086 | 金属开关盒 | [项目特征] 1.名称:金属开关盒 2.材质:满足设计及相关规范要求 3.规格:详设计施工图 4.安装形式:详设计施工图 [工作内容] 1.本体安装 | 个 | 4 |  | 6.05 | 24.2
弱电预留
1 | 030411003064 | 弱电桥架 200×100 | [项目特征] 1.名称:弱电桥架 2.型号:金属槽式桥架 3.规格:200×100 4.附件:含桥架主体、盖板、隔板、支撑架、弯通、三通、四通及异形弯、连接片、连接螺栓、锁扣、跨接线等所有部件 5.接地方式:满足设计及规范要求 [工作内容] 1.本体安装 2.开孔(含配管开孔) 3.接地 | m | 53.55 |  | 65.69 | 3517.7
2 | 030411003065 | 弱电桥架 100×50 | [项目特征] 1.名称:弱电桥架 2.型号:金属槽式桥架 3.规格:100×50 4.附件:含桥架主体、盖板、隔板、支撑架、弯通、三通、四通及异形弯、连接片、连接螺栓、锁扣、跨接线等所有部件 5.接地方式:满足设计及规范要求 [工作内容] 1.本体安装 2.开孔(含配管开孔) 3.接地 | m | 581.62 |  | 29.34 | 17064.73
3 | 030413001036 | 电气支架 | [项目特征] 1.名称:电气支架制作安装 2.材质:型钢 3.规格:综合考虑 4.刷油要求:满足设计及相关规范要求 5.安装范围:详设计施工图 [工作内容] 1.制作 2.安装 3.补刷(喷)油漆 | kg | 757.35 |  | 14.23 | 10777.09
4 | 030411001221 | 配管 PC20 | [项目特征] 1.名称:配管 2.材质:塑料 3.规格:PC20 4.敷设方式:暗敷 5.接地要求:满足设计及相关规范要求 6.钢索材质、规格:满足设计及相关规范要求 [工作内容] 1.电线管路敷设 2.接地 | m | 640 |  | 8.92 | 5708.8
5 | 030411001222 | 配管 PC32 | [项目特征] 1.名称:配管 2.材质:塑料 3.规格:PC32 4.敷设方式:暗敷 5.接地要求:满足设计及相关规范要求 6.钢索材质、规格:满足设计及相关规范要求 [工作内容] 1.电线管路敷设 2.接地 | m | 320 |  | 11.39 | 3644.8
6 | 030413002044 | 墙体开槽 | [项目特征] 1.名称:墙体开槽 2.规格:详设计施工图 3.类型:含墙体恢复及水泥砂浆找平 [工作内容] 1.开槽 2.恢复处理 3.墙体恢复及水泥砂浆找平 | m | 290 |  | 12.06 | 3497.4
7 | 030404017170 | 家用弱电信息箱 | [项目特征] 1.名称:家用弱电信息箱 2.安装方式:满足设计及规范要求 [工作内容] 1.本体安装 2.基础型钢制作、安装 3.焊、压接线端子 4.补刷(喷)油漆 5.接地 | 台 | 130 |  | 87.16 | 11330.8
| C | 防雷接地
1 | 030409005021 | 避雷网 镀锌圆钢Φ12 | [项目特征] 1.名称:避雷网 2.材质:镀锌圆钢 3.规格:Φ12 4.安装形式:明敷 [工作内容] 1.避雷网制作、安装 2.跨接 3.补刷(喷)油漆 | m | 331.38 |  | 17.96 | 5951.58
2 | 030409005022 | 避雷网 热镀锌扁钢 -25*4 | [项目特征] 1.名称:避雷网 2.材质:镀锌扁钢 3.规格:25*4 4.安装形式:暗敷 [工作内容] 1.避雷网制作、安装 2.跨接 3.补刷(喷)油漆 | m | 2.49 |  | 13.31 | 33.14
3 | 030409002023 | 接地母线 镀锌扁钢40*4 | [项目特征] 1.名称:接地母线 2.材质:镀锌扁钢 3.规格:40*4 4.安装部位:电井内敷设 5.安装形式:满足设计及规范要求 [工作内容] 1.接地母线制作、安装 2.补刷(喷)油漆 | m | 90.39 |  | 17.91 | 1618.88
4 | 030409002024 | 接地母线 镀锌扁钢50*6 | [项目特征] 1.名称:接地母线 2.材质:镀锌扁钢 3.规格:50*6 4.安装部位:电井内敷设 5.安装形式:满足设计及规范要求 [工作内容] 1.接地母线制作、安装 2.补刷(喷)油漆 | m | 90.39 |  | 20.14 | 1820.45
5 | 030409003012 | 引下线 | [项目特征] 1.名称:引下线 2.材质:钢筋 3.规格:利用柱主筋中2根Φ16或4根Φ12钢筋引下 [工作内容] 1.避雷引下线制作、安装 2.断接卡子、箱制作、安装 3.柱主钢筋与圈梁筋焊接 4.补刷(喷)油漆 | m | 1653 |  | 10.08 | 16662.24
6 | 030409004011 | 均压环 | [项目特征] 1.名称:均压环 2.材质:用结构的横钢筋作均压网 3.规格:满足设计及施工规范要求 4.安装形式:所用的热镀锌扁钢、钢筋要焊接连通,并需与相关楼层的防雷引下线焊接连通 [工作内容] 1.均压环敷设 2.柱主筋与圈梁焊接 3.利用圈梁钢筋焊接 4.补刷(喷)油漆 | m | 1570 |  | 4.46 | 7002.2
7 | 030409B01021 | 门窗接地跨接 | [项目特征] 1.名称:门窗接地跨接 2.类型:门窗接地 [工作内容] 1.挖填土 2.跨接 3.补刷(喷)油漆 | 处 | 350 |  | 25.43 | 8900.5
8 | 030409008013 | 卫生间等电位端子箱 | [项目特征] 1.名称:卫生间等电位端子箱 2.材质:按设计 3.规格:按设计 [工作内容] 1.本体安装 | 台 | 280 |  | 20.59 | 5765.2
9 | 030409B01022 | 接地跨接 | [项目特征] 1.名称:接地跨接 2.类型:综合考虑 [工作内容] 1.挖填土 2.跨接 3.补刷(喷)油漆 | 处 | 9 |  | 10.36 | 93.24
10 | 030414011012 | 接地装置调试 | [项目特征] 1.名称:接地装置调试 [工作内容] 1.接地电阻测试 | 系统 | 1 |  | 861.28 | 861.28
户内预埋
1 | 030411001223 | 配管 PC20 | [项目特征] 1.名称:配管 2.材质:塑料 3.规格:PC20 4.敷设方式:暗敷 5.接地要求:满足设计及相关规范要求 6.钢索材质、规格:满足设计及相关规范要求 [工作内容] 1.电线管路敷设 2.接地 | m | 7644 |  | 8.92 | 68184.48
2 | 030413002045 | 墙体开槽 | [项目特征] 1.名称:墙体开槽 2.规格:详设计施工图 3.类型:含墙体恢复及水泥砂浆找平 [工作内容] 1.开槽 2.恢复处理 3.墙体恢复及水泥砂浆找平 | m | 780 |  | 12.06 | 9406.8
3 | 030411006087 | 塑料接线盒 | [项目特征] 1.名称:塑料接线盒 2.材质:满足设计及相关规范要求 3.规格:包含盖板 4.安装形式:详设计施工图 [工作内容] 1.本体安装 | 个 | 650 |  | 6.41 | 4166.5
合 计 | [7 empty] | 473828.59

## 表-09 施工技术措施项目清单计价表【17号楼-电气工程】
表-09
施工技术措施项目清单计价表
工程名称：17号楼-电气工程 | [5 empty] | 第 1 页 共 1 页
序号 | 项目编码 | 项目名称 | 项目特征 | 计量单位 | 工程量 |  | 金额（元）
[7 empty] | 综合单价 | 合价 | 其中:暂估价
| 一 | 施工技术措施项目 | [5 empty] | 31226.2
1 | 031302007054 | 高层施工增加 | [项目特征] 1.名称:高层施工增加 [工作内容] 1.高层施工引起的人工工效降低以及由于人工工效降低引起的机械降效 2.通信联络设备的使用 | 项 | 1 |  | 23726.46 | 23726.46
2 | 031301017060 | 脚手架搭拆 | [项目特征] 1.搭设方式:自行考虑 2.搭设高度:综合考虑 3.脚手架材质:自行考虑 [工作内容] 1.场内、场外材料搬运 2.搭、拆脚手架 3.拆除脚手架后材料的堆放 | 项 | 1 |  | 7499.74 | 7499.74
合 计 | [7 empty] | 31226.2

## 表-10 施工组织措施项目清单计价表【17号楼-电气工程】
表-10
施工组织措施项目清单计价表
工程名称：17号楼-电气工程 | [6 empty] | 第 1 页 共 1 页
序号 | 项目编码 | 项目名称 | 计算 基础 | 费率 (%) | 金额 (元) | 调整 费率 (%) |  | 调整后 金额 (元) | 备注
1 | 031302B02001 | 组织措施费 | (分部分项人工费+技术措施人工费-机械（爆破）土石方人工费-机械（爆破）土石方人工费-人工土石方人工费-人工土石方技术措施人工费)+(机械（爆破）土石方人工费+机械（爆破）土石方机械费+机械（爆破）土石方人工费+机械（爆破）土石方机械费)*0.048/费率+(人工土石方人工费+人工土石方技术措施人工费)*0.0222/费率 | 16.39 | 25193.24
2 | 031302001001 | 安全文明施工费 | 分部分项人工费+人工价差_预算+技术措施人工费+技术措施人工价差_预算 | 25.1 | 39781.76
3 | 031302B03001 | 建设工程竣工档案编制费 | (分部分项人工费+技术措施人工费-机械（爆破）土石方人工费-机械（爆破）土石方人工费-人工土石方人工费-人工土石方技术措施人工费)+(机械（爆破）土石方人工费+机械（爆破）土石方机械费+机械（爆破）土石方人工费+机械（爆破）土石方机械费)*0.002/费率+(人工土石方人工费+人工土石方技术措施人工费)*0.0019/费率 | 1.94 | 2981.99
合 计 |  |  |  |  | 67956.99
注：1.计算基础和费用标准按本市有关费用定额或文件执行。 2.根据施工方案计算的措施费，可不填写“计算基础”和“费率”的数值，只填写“金额”数值，但应在备注栏说明施工 方案出处或计算方法。

## 表-11 其他项目清单计价汇总表【17号楼-电气工程】
表-11
其他项目清单计价汇总表
工程名称：17号楼-电气工程 |  |  |  | 第 1 页 共 1 页
序号 | 项目名称 | 计量单位 | 金额(元) |  | 备注
1 | 暂列金额 | 项 |  |  | 明细详见 表-11-1
2 | 暂估价 | 项
2.1 | 材料(工程设备)暂估价 | 项 | -- |  | 明细详见 表-11-2
2.2 | 专业工程暂估价 | 项 |  |  | 明细详见 表-11-3
3 | 计日工 | 项 |  |  | 明细详见 表-11-4
4 | 总承包服务费 | 项 |  |  | 明细详见 表-11-5
5 | 索赔与现场签证 | 项 |  |  | 明细详见 表-11-6
合 计 |  |  | 0
注：材料、设备暂估单价进入清单项目综合单价，此处不汇总。

## 表-12 规费、税金项目计价表【17号楼-电气工程】
表-12
规费、税金项目计价表
工程名称：17号楼-电气工程 |  |  |  | 第 1 页 共 1 页
序号 | 项目名称 | 计算基础 | 费率(%) |  | 金额（元）
1 | 规费 | 专业工程规费（人）+机械（爆破）土石方规费（人+机）*0.072/费率+人工土石方规费（人）*0.082/费率 | 18 |  | 27667.98
2 | 税金 | 2.1 + 2.2 + 2.3 |  |  | 59467.3
5.1 | 增值税 | 分部分项工程费+措施项目费+其他项目费+规费-甲供材料费 | 9 |  | 54061.18
5.2 | 附加税 | 增值税 | 10 |  | 5406.12
5.3 | 环境保护税 | 按实计算
合计 |  |  |  |  | 87135.28

## 表-04 单位工程招标控制价汇总表【20号楼-给排水工程】
表-04
单位工程招标控制价汇总表
工程名称：20号楼-给排水工程 |  |  | 第 1 页 共 1 页
序号 | 汇总内容 | 金额(元) |  | 其中：暂估价(元)
1 | 分部分项工程费 | 483215.12
1.1 | 给水 | 163101.01
1.2 | 污废水 | 161924.6
1.3 | 阳台水 | 13512.88
1.4 | 雨水 | 45039.06
1.5 | 冷凝水 | 22602.44
1.6 | 其他 | 77035.13
2 | 措施项目费 | 76638.42
2.1 | 其中：安全文明施工费 | 36664.56
3 | 其他项目费
4 | 规费 | 32907.94 |  | －
5 | 税金 | 58683.38 |  | －
投标报价合计=1+2+3+4+5 |  | 651,444.86
注：1.本表适用于单位工程招标控制价或投标报价的汇总，如无单位工程划分，单项工程也使用本表汇总。 2.分部分项工程、措施项目中暂估价中应填写材料、工程设备暂估价，其他项目中暂估价应填写专业工程暂估价。

## 表-08 措施项目汇总表【20号楼-给排水工程】
表-08
措施项目汇总表
工程名称：20号楼-给排水工程 |  |  | 第 1 页 共 1 页
序号 | 项目名称 | 金额(元)
|  | 合价 |  | 其中：暂估价
1 | 施工技术措施项目 | 14671.31
2 | 施工组织措施项目 | 61967.11
2.1 | 其中：安全文明施工费 | 36664.56
2.2 | 建设工程竣工档案编制费 | 3693
措施项目费合计=1+2 |  | 76638.42

## 表-09 分部分项工程项目清单计价表【20号楼-给排水工程】
表-09
分部分项工程项目清单计价表
工程名称：20号楼-给排水工程 | [5 empty] | 第 1 页 共 1 页
序号 | 项目编码 | 项目名称 | 项目特征 | 计量单位 | 工程量 |  | 金额（元）
[7 empty] | 综合单价 | 合价 | 其中:暂估价
给水
1 | 031003010014 | 不锈钢波纹管 DN25 | [项目特征] 1.名称:不锈钢波纹管 DN25 2.连接形式:螺纹连接 [工作内容] 1.安装 | 个 | 120 |  | 62.32 | 7478.4
2 | 031003010015 | 不锈钢波纹管 DN50 | [项目特征] 1.名称:不锈钢波纹管 DN50 2.连接形式:螺纹连接 [工作内容] 1.安装 | 个 | 6 |  | 95.65 | 573.9
3 | 031001006117 | PP-R管 DN25 | [项目特征] 1.安装部位:室内 2.介质:给水 3.材质、规格:PP-R管 DN25 4.连接形式:热熔连接 5.压力试验及吹、洗设计要求:满足规范要求 [工作内容] 1.管道安装 2.管件安装 3.塑料卡固定 4.压力试验 5.吹扫、冲洗 | m | 5803 |  | 18.29 | 106136.87
4 | 031001007002 | PSP钢塑复合压力管 DN50 | [项目特征] 1.安装部位:室内 2.介质:给水 3.材质、规格:PSP钢塑复合压力管 DN50 4.压力等级:1.6MPa 5.连接形式:热熔连接 6.压力试验及吹、洗设计要求:满足规范要求 [工作内容] 1.管道安装 2.管件安装 3.塑料卡固定 4.压力试验 5.吹扫、冲洗 | m | 197 |  | 58.3 | 11485.1
5 | 031001006118 | PP-R管 DN65 | [项目特征] 1.安装部位:室内 2.介质:给水 3.材质、规格:PP-R管 DN65 4.连接形式:热熔连接 5.压力试验及吹、洗设计要求:满足规范要求 [工作内容] 1.管道安装 2.管件安装 3.塑料卡固定 4.压力试验 5.吹扫、冲洗 | m | 104 |  | 52.87 | 5498.48
6 | 031003001049 | 铜截止阀 DN25 | [项目特征] 1.名称:铜截止阀 DN25 2.连接形式:螺纹连接 [工作内容] 1.安装 | 个 | 131 |  | 64.01 | 8385.31
7 | 031003001050 | 铜截止阀 DN65 | [项目特征] 1.名称:铜截止阀 DN65 2.连接形式:螺纹连接 [工作内容] 1.安装 | 个 | 9 |  | 264.97 | 2384.73
8 | 031003013002 | 水表 DN25 | [项目特征] 1.名称:水表 DN25 2.连接形式:螺纹连接 [工作内容] 1.安装 | 个 | 3 |  | 69.65 | 208.95
9 | 031004014064 | 塑料水龙头 DN15 | [项目特征] 1.名称:塑料水龙头 DN15 [工作内容] 1.安装 | 个 | 128 |  | 4.29 | 549.12
10 | 031002001013 | 管道支吊架 | [项目特征] 1.材质:型钢 2.管架形式:综合考虑 3.支架刷油:详设计 [工作内容] 1.制作 2.安装 3.除锈 4.调配、涂刷 | kg | 1535 |  | 13.29 | 20400.15
污废水
1 | 031001006119 | UPVC塑料排水管 DN100 | [项目特征] 1.安装部位:室内 2.介质:污废水 3.材质、规格:UPVC塑料排水管 DN100 4.连接形式:承插粘接 5.压力试验及吹、洗设计要求:满足规范要求 [工作内容] 1.管道安装 2.管件安装 3.塑料卡固定 4.管道试验 5.透气帽安装 | m | 3594 |  | 35.41 | 127263.54
2 | 031001006120 | UPVC塑料排水管 DN150 | [项目特征] 1.安装部位:室内 2.介质:污废水 3.材质、规格:UPVC塑料排水管 DN150 4.连接形式:承插粘接 5.压力试验及吹、洗设计要求:满足规范要求 [工作内容] 1.管道安装 2.管件安装 3.塑料卡固定 4.管道试验 5.透气帽安装 | m | 245 |  | 57.55 | 14099.75
3 | 031001006121 | UPVC塑料排水管 DN200 | [项目特征] 1.安装部位:室内 2.介质:污废水 3.材质、规格:UPVC塑料排水管 DN200 4.连接形式:承插粘接 5.压力试验及吹、洗设计要求:满足规范要求 [工作内容] 1.管道安装 2.管件安装 3.塑料卡固定 4.管道试验 5.透气帽安装 | m | 253 |  | 81.27 | 20561.31
阳台水
1 | 031001006122 | UPVC塑料排水管 DN100 | [项目特征] 1.安装部位:室内 2.介质:阳台水 3.材质、规格:UPVC塑料排水管 DN100 4.连接形式:承插粘接 5.压力试验及吹、洗设计要求:满足规范要求 [工作内容] 1.管道安装 2.管件安装 3.塑料卡固定 4.管道试验 5.透气帽安装 | m | 424 |  | 31.87 | 13512.88
雨水
1 | 031001006123 | UPVC塑料排水管 DN50 | [项目特征] 1.安装部位:室内 2.介质:雨水 3.材质、规格:UPVC塑料排水管 DN50 4.连接形式:承插粘接 5.压力试验及吹、洗设计要求:满足规范要求 [工作内容] 1.管道安装 2.管件安装 3.塑料卡固定 4.管道试验 | m | 36 |  | 18.14 | 653.04
2 | 031001006124 | UPVC塑料排水管 DN100 | [项目特征] 1.安装部位:室内 2.介质:雨水 3.材质、规格:UPVC塑料排水管 DN100 4.连接形式:承插粘接 5.压力试验及吹、洗设计要求:满足规范要求 [工作内容] 1.管道安装 2.管件安装 3.塑料卡固定 4.管道试验 | m | 1354 |  | 30.1 | 40755.4
3 | 031001006125 | UPVC塑料排水管 DN150 | [项目特征] 1.安装部位:室内 2.介质:雨水 3.材质、规格:UPVC塑料排水管 DN150 4.连接形式:承插粘接 5.压力试验及吹、洗设计要求:满足规范要求 [工作内容] 1.管道安装 2.管件安装 3.塑料卡固定 4.管道试验 | m | 28 |  | 54.67 | 1530.76
4 | 031001006126 | UPVC塑料排水管 DN200 | [项目特征] 1.安装部位:室内 2.介质:雨水 3.材质、规格:UPVC塑料排水管 DN200 4.连接形式:承插粘接 5.压力试验及吹、洗设计要求:满足规范要求 [工作内容] 1.管道安装 2.管件安装 3.塑料卡固定 4.管道试验 | m | 7 |  | 73.14 | 511.98
5 | 031004014065 | 雨水斗 DN100 | [项目特征] 1.名称:雨水斗DN100 2.材质:塑料 [工作内容] 1.安装 | 个 | 28 |  | 56.71 | 1587.88
冷凝水
1 | 031001006127 | UPVC塑料排水管 DN50 | [项目特征] 1.安装部位:室内 2.介质:冷凝水 3.材质、规格:UPVC塑料排水管 DN50 4.连接形式:承插粘接 5.压力试验及吹、洗设计要求:满足规范要求 [工作内容] 1.管道安装 2.管件安装 3.塑料卡固定 4.管道试验 | m | 1246 |  | 18.14 | 22602.44
其他
1 | 031002003195 | 刚性防水套管（适用管道DN50） | [项目特征] 1.名称:刚性防水套管（适用管道DN50） 2.材质:钢制 3.填料材质:详设计 [工作内容] 1.制作 2.安装 3.除锈、刷油 | 个 | 7 |  | 135.64 | 949.48
2 | 031002003196 | 刚性防水套管（适用管道DN100） | [项目特征] 1.名称:刚性防水套管（适用管道DN100） 2.材质:钢制 3.填料材质:详设计 [工作内容] 1.制作 2.安装 3.除锈、刷油 | 个 | 49 |  | 204.31 | 10011.19
3 | 031002003197 | 刚性防水套管（适用管道DN150） | [项目特征] 1.名称:刚性防水套管（适用管道DN150） 2.材质:钢制 3.填料材质:详设计 [工作内容] 1.制作 2.安装 3.除锈、刷油 | 个 | 8 |  | 260.62 | 2084.96
4 | 031002003198 | 刚性防水套管（适用管道DN200） | [项目特征] 1.名称:刚性防水套管（适用管道DN200） 2.材质:钢制 3.填料材质:详设计 [工作内容] 1.制作 2.安装 3.除锈、刷油 | 个 | 12 |  | 338.2 | 4058.4
5 | 031002003199 | 钢套管 DN40 | [项目特征] 1.名称:钢套管 DN40 [工作内容] 1.制作 2.安装 3.除锈、刷油 | 个 | 466 |  | 24.67 | 11496.22
6 | 031002003200 | 钢套管 DN100 | [项目特征] 1.名称:钢套管 DN100 [工作内容] 1.制作 2.安装 3.除锈、刷油 | 个 | 16 |  | 61.88 | 990.08
7 | 031002003201 | 钢套管 DN150 | [项目特征] 1.名称:钢套管 DN150 [工作内容] 1.制作 2.安装 3.除锈、刷油 | 个 | 252 |  | 108.41 | 27319.32
8 | 031002003202 | 钢套管 DN250 | [项目特征] 1.名称:钢套管 DN250 [工作内容] 1.制作 2.安装 3.除锈、刷油 | 个 | 6 |  | 160.93 | 965.58
9 | 031004014066 | 塑料地漏 DN50 | [项目特征] 1.名称:塑料地漏 DN50 [工作内容] 1.安装 | 个 | 201 |  | 20.79 | 4178.79
10 | 031004014067 | 塑料地漏 DN100 | [项目特征] 1.名称:塑料地漏 DN100 [工作内容] 1.安装 | 个 | 40 |  | 40.01 | 1600.4
11 | 031002003203 | 止水环 DN200 | [项目特征] 1.名称:止水环 DN200 2.材质:PVC-U [工作内容] 1.安装 | 个 | 6 |  | 2.39 | 14.34
12 | 031002003204 | 止水环 DN100 | [项目特征] 1.名称:止水环 DN100 2.材质:PVC-U [工作内容] 1.安装 | 个 | 436 |  | 0.94 | 409.84
13 | 031002003205 | 止水环 DN50 | [项目特征] 1.名称:止水环 DN50 2.材质:PVC-U [工作内容] 1.安装 | 个 | 122 |  | 0.43 | 52.46
14 | 031004014068 | 塑料清扫口 DN100 | [项目特征] 1.名称:塑料清扫口 DN100 [工作内容] 1.安装 | 个 | 88 |  | 23.43 | 2061.84
15 | 031004014069 | 塑料清扫口 DN150 | [项目特征] 1.名称:塑料清扫口 DN150 [工作内容] 1.安装 | 个 | 8 |  | 45.49 | 363.92
16 | 031002003206 | 空调穿墙管 PVC套管Φ75 | [项目特征] 1.名称:空调穿墙管 PVC套管Φ75 [工作内容] 1.制作 2.安装 | 个 | 153 |  | 27.15 | 4153.95
17 | 030906005037 | 预留孔洞（适用管道DN200） | [项目特征] 1.名称:预留孔洞（适用管道DN200） 2.部位:综合考虑 [工作内容] 1.制作模具、定位、固定、配合浇筑、拆模、清理 | 个 | 6 |  | 12.08 | 72.48
18 | 030906005038 | 预留孔洞（适用管道DN100） | [项目特征] 1.名称:预留孔洞（适用管道DN100） 2.部位:综合考虑 [工作内容] 1.制作模具、定位、固定、配合浇筑、拆模、清理 | 个 | 436 |  | 8.08 | 3522.88
19 | 030906005039 | 预留孔洞（适用管道DN50） | [项目特征] 1.名称:预留孔洞（适用管道DN50） 2.部位:综合考虑 [工作内容] 1.制作模具、定位、固定、配合浇筑、拆模、清理 | 个 | 122 |  | 5.46 | 666.12
20 | 030906005040 | 预留孔洞（适用地漏DN50） | [项目特征] 1.名称:预留孔洞（适用地漏DN50） 2.部位:综合考虑 [工作内容] 1.制作模具、定位、固定、配合浇筑、拆模、清理 | 个 | 201 |  | 4.92 | 988.92
21 | 030906005041 | 预留孔洞（适用地漏DN100） | [项目特征] 1.名称:预留孔洞（适用地漏DN100） 2.部位:综合考虑 [工作内容] 1.制作模具、定位、固定、配合浇筑、拆模、清理 | 个 | 40 |  | 6.62 | 264.8
22 | 030906005042 | 预留孔洞（适用清扫口DN100） | [项目特征] 1.名称:预留孔洞（适用清扫口DN100） 2.部位:综合考虑 [工作内容] 1.制作模具、定位、固定、配合浇筑、拆模、清理 | 个 | 88 |  | 7.29 | 641.52
23 | 030906005043 | 预留孔洞（适用清扫口DN150） | [项目特征] 1.名称:预留孔洞（适用清扫口DN150） 2.部位:综合考虑 [工作内容] 1.制作模具、定位、固定、配合浇筑、拆模、清理 | 个 | 8 |  | 8.88 | 71.04
24 | 031004014070 | 接喷淋试水 排水漏斗 DN100 | [项目特征] 1.名称:排水漏斗 DN100 2.材质:塑料 [工作内容] 1.安装 | 个 | 6 |  | 16.1 | 96.6
合 计 | [7 empty] | 483215.12

## 表-09 施工技术措施项目清单计价表【20号楼-给排水工程】
表-09
施工技术措施项目清单计价表
工程名称：20号楼-给排水工程 | [5 empty] | 第 1 页 共 1 页
序号 | 项目编码 | 项目名称 | 项目特征 | 计量单位 | 工程量 |  | 金额（元）
[7 empty] | 综合单价 | 合价 | 其中:暂估价
| 一 | 施工技术措施项目 | [5 empty] | 14671.31
1 | 031301017062 | 脚手架搭拆 | [项目特征] 1.搭设方式:综合考虑 2.搭设高度:综合考虑 3.脚手架材质:综合考虑 [工作内容] 1.场内、场外材料搬运 2.搭、拆脚手架 3.拆除脚手架后材料的堆放 | 项 | 1 |  | 10120.83 | 10120.83
2 | 031302007056 | 高层施工增加 | [项目特征] 1.高层施工增加:综合考虑 [工作内容] 1.高层施工引起的人工工效降低以及由于人工工效降低引起的机械降效 2.通信联络设备的使用 | 项 | 1 |  | 4550.48 | 4550.48
合 计 | [7 empty] | 14671.31

## 表-10 施工组织措施项目清单计价表【20号楼-给排水工程】
表-10
施工组织措施项目清单计价表
工程名称：20号楼-给排水工程 | [6 empty] | 第 1 页 共 1 页
序号 | 项目编码 | 项目名称 | 计算 基础 | 费率 (%) | 金额 (元) | 调整 费率 (%) |  | 调整后 金额 (元) | 备注
1 | 031302B02001 | 组织措施费 | (分部分项人工费+技术措施人工费-机械（爆破）土石方人工费-机械（爆破）土石方人工费-人工土石方人工费-人工土石方技术措施人工费)+(机械（爆破）土石方人工费+机械（爆破）土石方机械费+机械（爆破）土石方人工费+机械（爆破）土石方机械费)*0.048/费率+(人工土石方人工费+人工土石方技术措施人工费)*0.0222/费率 | 11.82 | 21609.55
2 | 031302001001 | 安全文明施工费 | 分部分项人工费+人工价差_预算+技术措施人工费+技术措施人工价差_预算 | 19.45 | 36664.56
3 | 031302B03001 | 建设工程竣工档案编制费 | (分部分项人工费+技术措施人工费-机械（爆破）土石方人工费-机械（爆破）土石方人工费-人工土石方人工费-人工土石方技术措施人工费)+(机械（爆破）土石方人工费+机械（爆破）土石方机械费+机械（爆破）土石方人工费+机械（爆破）土石方机械费)*0.002/费率+(人工土石方人工费+人工土石方技术措施人工费)*0.0019/费率 | 2.02 | 3693
合 计 |  |  |  |  | 61967.11
注：1.计算基础和费用标准按本市有关费用定额或文件执行。 2.根据施工方案计算的措施费，可不填写“计算基础”和“费率”的数值，只填写“金额”数值，但应在备注栏说明施工 方案出处或计算方法。

## 表-11 其他项目清单计价汇总表【20号楼-给排水工程】
表-11
其他项目清单计价汇总表
工程名称：20号楼-给排水工程 |  |  |  | 第 1 页 共 1 页
序号 | 项目名称 | 计量单位 | 金额(元) |  | 备注
1 | 暂列金额 | 项 |  |  | 明细详见 表-11-1
2 | 暂估价 | 项
2.1 | 材料(工程设备)暂估价 | 项 | -- |  | 明细详见 表-11-2
2.2 | 专业工程暂估价 | 项 |  |  | 明细详见 表-11-3
3 | 计日工 | 项 |  |  | 明细详见 表-11-4
4 | 总承包服务费 | 项 |  |  | 明细详见 表-11-5
5 | 索赔与现场签证 | 项 |  |  | 明细详见 表-11-6
合 计 |  |  | 0
注：材料、设备暂估单价进入清单项目综合单价，此处不汇总。

## 表-12 规费、税金项目计价表【20号楼-给排水工程】
表-12
规费、税金项目计价表
工程名称：20号楼-给排水工程 |  |  |  | 第 1 页 共 1 页
序号 | 项目名称 | 计算基础 | 费率(%) |  | 金额（元）
1 | 规费 | 专业工程规费（人）+机械（爆破）土石方规费（人+机）*0.072/费率+人工土石方规费（人）*0.082/费率 | 18 |  | 32907.94
2 | 税金 | 2.1 + 2.2 + 2.3 |  |  | 58683.38
5.1 | 增值税 | 分部分项工程费+措施项目费+其他项目费+规费-甲供材料费 | 9 |  | 53348.53
5.2 | 附加税 | 增值税 | 10 |  | 5334.85
5.3 | 环境保护税 | 按实计算
合计 |  |  |  |  | 91591.32

## 表-04 单位工程招标控制价汇总表【20号楼-电气工程】
表-04
单位工程招标控制价汇总表
工程名称：20号楼-电气工程 |  |  | 第 1 页 共 1 页
序号 | 汇总内容 | 金额(元) |  | 其中：暂估价(元)
1 | 分部分项工程费 | 621841.08
1.1 | C强电配电 | 356316.5
1.2 | 公区照明 | 79430.74
1.3 | 应急照明 | 142105.68
1.4 | C防雷接地 | 18225.71
1.5 | 弱电工程 | 25762.45
2 | 措施项目费 | 92489.17
2.1 | 其中：安全文明施工费 | 45037.3
3 | 其他项目费
4 | 规费 | 31322.82 |  | －
5 | 税金 | 73819.66 |  | －
投标报价合计=1+2+3+4+5 |  | 819,472.73
注：1.本表适用于单位工程招标控制价或投标报价的汇总，如无单位工程划分，单项工程也使用本表汇总。 2.分部分项工程、措施项目中暂估价中应填写材料、工程设备暂估价，其他项目中暂估价应填写专业工程暂估价。

## 表-08 措施项目汇总表【20号楼-电气工程】
表-08
措施项目汇总表
工程名称：20号楼-电气工程 |  |  | 第 1 页 共 1 页
序号 | 项目名称 | 金额(元)
|  | 合价 |  | 其中：暂估价
1 | 施工技术措施项目 | 15554.8
2 | 施工组织措施项目 | 76934.37
2.1 | 其中：安全文明施工费 | 45037.3
2.2 | 建设工程竣工档案编制费 | 3375.9
措施项目费合计=1+2 |  | 92489.17

## 表-09 分部分项工程项目清单计价表【20号楼-电气工程】
表-09
分部分项工程项目清单计价表
工程名称：20号楼-电气工程 | [5 empty] | 第 1 页 共 1 页
序号 | 项目编码 | 项目名称 | 项目特征 | 计量单位 | 工程量 |  | 金额（元）
[7 empty] | 综合单价 | 合价 | 其中:暂估价
| C | 强电配电
1 | 030411003068 | 桥架 500×200 | [项目特征] 1.名称:桥架 2.型号:金属槽式桥架 3.规格:500×200 4.附件:含桥架主体、盖板、隔板、支撑架、弯通、三通、四通及异形弯、连接片、连接螺栓、锁扣、跨接线等所有部件 5.接地方式:满足设计及规范要求 [工作内容] 1.本体安装 2.接地 | m | 24 |  | 174.29 | 4182.96
2 | 030411003069 | 桥架 400×200 | [项目特征] 1.名称:桥架 2.型号:金属槽式桥架 3.规格:400×200 4.附件:含桥架主体、盖板、隔板、支撑架、弯通、三通、四通及异形弯、连接片、连接螺栓、锁扣、跨接线等所有部件 5.接地方式:满足设计及规范要求 [工作内容] 1.本体安装 2.接地 | m | 153 |  | 138.16 | 21138.48
3 | 030411003070 | 桥架 300×100 | [项目特征] 1.名称:桥架 2.型号:金属槽式桥架 3.规格:300×100 4.附件:含桥架主体、盖板、隔板、支撑架、弯通、三通、四通及异形弯、连接片、连接螺栓、锁扣、跨接线等所有部件 5.接地方式:满足设计及规范要求 [工作内容] 1.本体安装 2.接地 | m | 8.3 |  | 83.13 | 689.98
4 | 030411003071 | 桥架 200×100 | [项目特征] 1.名称:桥架 2.型号:金属槽式桥架 3.规格:200×100 4.附件:含桥架主体、盖板、隔板、支撑架、弯通、三通、四通及异形弯、连接片、连接螺栓、锁扣、跨接线等所有部件 5.接地方式:满足设计及规范要求 [工作内容] 1.本体安装 2.接地 | m | 212 |  | 65.69 | 13926.28
5 | 030411003072 | 桥架 150×75 | [项目特征] 1.名称:桥架 2.型号:金属槽式桥架 3.规格:150×75 4.附件:含桥架主体、盖板、隔板、支撑架、弯通、三通、四通及异形弯、连接片、连接螺栓、锁扣、跨接线等所有部件 5.接地方式:满足设计及规范要求 [工作内容] 1.本体安装 2.接地 | m | 350 |  | 49.64 | 17374
6 | 030411003073 | 桥架 100×50 | [项目特征] 1.名称:桥架 2.型号:金属槽式桥架 3.规格:100×50 4.附件:含桥架主体、盖板、隔板、支撑架、弯通、三通、四通及异形弯、连接片、连接螺栓、锁扣、跨接线等所有部件 5.接地方式:满足设计及规范要求 [工作内容] 1.本体安装 2.开孔(含配管开孔) 3.接地 | m | 253 |  | 29.34 | 7423.02
7 | 030413001038 | 电气支架 | [项目特征] 1.名称:电气支架制作安装 2.材质:型钢 3.规格:综合考虑 4.刷油要求:满足设计及相关规范要求 5.安装范围:详设计施工图 [工作内容] 1.制作 2.安装 3.补刷(喷)油漆 | kg | 1213 |  | 14.23 | 17260.99
8 | 030404017171 | 配电箱 1AL-ZD1/2、2AL-ZD3-10kW | [项目特征] 1.名称:走道照明配电箱 2.型号:1AL-ZD1/2、2AL-ZD3-10kW 3.规格:含箱内所有元器件 4.接线端子材质、规格:满足设计及相关规范要求 5.端子板外部接线材质、规格:满足设计及相关规范要求 6.安装方式:挂装 [工作内容] 1.本体安装 2.焊、压接线端子 3.补刷(喷)油漆 4.接地 | 台 | 3 |  | 2173 | 6519
9 | 030404017172 | 配电箱 1ALE-1/2、2ALE-3-8kW | [项目特征] 1.名称:应急照明配电总箱 2.型号:1ALE-1/2、2ALE-3-8kW 3.规格:含箱内所有元器件 4.接线端子材质、规格:满足设计及相关规范要求 5.端子板外部接线材质、规格:满足设计及相关规范要求 6.安装方式:挂装 [工作内容] 1.本体安装 2.焊、压接线端子 3.补刷(喷)油漆 4.接地 | 台 | 3 |  | 2173 | 6519
10 | 030404017173 | 配电箱 A型应急照明集中电源 1kW | [项目特征] 1.名称:A型应急照明集中电源 2.编号:PD 1kW 3.规格:含箱内所有元器件 4.端子板外部接线材质、规格:满足设计及相关规范要求 5.安装方式:挂装 [工作内容] 1.本体安装 2.焊、压接线端子 3.补刷(喷)油漆 4.接地 | 台 | 14 |  | 2592.94 | 36301.16
11 | 030404017174 | 配电箱 5AP-DT1~3-35kW | [项目特征] 1.名称:消防电梯配电箱 2.型号:Z17-RFAPE-DT1/2-18kW 3.规格:含箱内所有元器件 4.接线端子材质、规格:满足设计及相关规范要求 5.端子板外部接线材质、规格:满足设计及相关规范要求 6.安装方式:挂装 [工作内容] 1.本体安装 2.焊、压接线端子 3.补刷(喷)油漆 4.接地 | 台 | 3 |  | 2993.31 | 8979.93
12 | 030404017175 | 配电箱 5FAPE1-FJ1~3、5FAPE2-FJ1~2、5FAPE3-FJ4~5-7.5kW | [项目特征] 1.名称:风机配电箱 2.型号:5FAPE1-FJ1~3、5FAPE2-FJ1~2、5FAPE3-FJ4~5-7.5kW 3.规格:含箱内所有元器件 4.接线端子材质、规格:满足设计及相关规范要求 5.端子板外部接线材质、规格:满足设计及相关规范要求 6.安装方式:挂装 [工作内容] 1.本体安装 2.焊、压接线端子 3.补刷(喷)油漆 4.接地 | 台 | 9 |  | 3142.46 | 28282.14
13 | 030404017176 | 配电箱 5FAPE3-FJ3-15kW | [项目特征] 1.名称:风机配电箱 2.型号:5FAPE3-FJ3-15kW 3.规格:含箱内所有元器件 4.接线端子材质、规格:满足设计及相关规范要求 5.端子板外部接线材质、规格:满足设计及相关规范要求 6.安装方式:挂装 [工作内容] 1.本体安装 2.焊、压接线端子 3.补刷(喷)油漆 4.接地 | 台 | 1 |  | 3217.03 | 3217.03
14 | 030404017177 | 配电箱 4APE-FHJL-9kW | [项目特征] 1.名称:防火卷帘配电箱 2.型号:4APE-FHJL-9kW 3.规格:含箱内所有元器件 4.接线端子材质、规格:满足设计及相关规范要求 5.端子板外部接线材质、规格:满足设计及相关规范要求 6.安装方式:挂装 [工作内容] 1.本体安装 2.焊、压接线端子 3.补刷(喷)油漆 4.接地 | 台 | 1 |  | 3217.03 | 3217.03
15 | 030404017178 | 配电箱 ALa\DDC(4KW) | [项目特征] 1.名称:配电箱 2.型号:ALa\DDC(4KW) 3.规格:含箱内所有元器件 4.接线端子材质、规格:满足设计及相关规范要求 5.端子板外部接线材质、规格:满足设计及相关规范要求 6.安装方式:挂装 [工作内容] 1.本体安装 2.焊、压接线端子 3.补刷(喷)油漆 4.接地 | 台 | 47 |  | 338.07 | 15889.29
16 | 030404017179 | 配电箱 ALb\AL-WSJ(5KW) | [项目特征] 1.名称:配电箱 2.型号:ALb\AL-WSJ(5KW) 3.规格:含箱内所有元器件 4.接线端子材质、规格:满足设计及相关规范要求 5.端子板外部接线材质、规格:满足设计及相关规范要求 6.安装方式:挂装 [工作内容] 1.本体安装 2.焊、压接线端子 3.补刷(喷)油漆 4.接地 | 台 | 29 |  | 338.07 | 9804.03
17 | 030404017180 | 配电箱 ALc(6KW) | [项目特征] 1.名称:配电箱 2.型号:ALc(6KW) 3.规格:含箱内所有元器件 4.接线端子材质、规格:满足设计及相关规范要求 5.端子板外部接线材质、规格:满足设计及相关规范要求 6.安装方式:挂装 [工作内容] 1.本体安装 2.焊、压接线端子 3.补刷(喷)油漆 4.接地 | 台 | 38 |  | 338.07 | 12846.66
18 | 030404017181 | 配电箱 ALd(8KW) | [项目特征] 1.名称:配电箱 2.型号:配电箱 ALd(8KW) 3.规格:含箱内所有元器件 4.接线端子材质、规格:满足设计及相关规范要求 5.端子板外部接线材质、规格:满足设计及相关规范要求 6.安装方式:挂装 [工作内容] 1.本体安装 2.焊、压接线端子 3.补刷(喷)油漆 4.接地 | 台 | 10 |  | 338.07 | 3380.7
19 | 030404017182 | 配电箱 ALe(10KW) | [项目特征] 1.名称:配电箱 2.型号:配电箱 ALe(10KW) 3.规格:含箱内所有元器件 4.接线端子材质、规格:满足设计及相关规范要求 5.端子板外部接线材质、规格:满足设计及相关规范要求 6.安装方式:挂装 [工作内容] 1.本体安装 2.焊、压接线端子 3.补刷(喷)油漆 4.接地 | 台 | 7 |  | 338.07 | 2366.49
20 | 030404017183 | 配电箱 ALf(11KW) | [项目特征] 1.名称:配电箱 2.型号:配电箱 ALf(11KW) 3.规格:含箱内所有元器件 4.接线端子材质、规格:满足设计及相关规范要求 5.端子板外部接线材质、规格:满足设计及相关规范要求 6.安装方式:挂装 [工作内容] 1.本体安装 2.焊、压接线端子 3.补刷(喷)油漆 4.接地 | 台 | 6 |  | 338.07 | 2028.42
21 | 030404017184 | 配电箱 ALg(12KW) | [项目特征] 1.名称:配电箱 2.型号:配电箱 ALg(12KW) 3.规格:含箱内所有元器件 4.接线端子材质、规格:满足设计及相关规范要求 5.端子板外部接线材质、规格:满足设计及相关规范要求 6.安装方式:挂装 [工作内容] 1.本体安装 2.焊、压接线端子 3.补刷(喷)油漆 4.接地 | 台 | 8 |  | 338.07 | 2704.56
22 | 030404017185 | 配电箱 ALh(15KW) | [项目特征] 1.名称:配电箱 2.型号:配电箱 ALh(15KW) 3.规格:含箱内所有元器件 4.接线端子材质、规格:满足设计及相关规范要求 5.端子板外部接线材质、规格:满足设计及相关规范要求 6.安装方式:挂装 [工作内容] 1.本体安装 2.焊、压接线端子 3.补刷(喷)油漆 4.接地 | 台 | 3 |  | 338.07 | 1014.21
23 | 030404017186 | 配电箱 ALi(16KW) | [项目特征] 1.名称:配电箱 2.型号:配电箱 ALi(16KW) 3.规格:含箱内所有元器件 4.接线端子材质、规格:满足设计及相关规范要求 5.端子板外部接线材质、规格:满足设计及相关规范要求 6.安装方式:挂装 [工作内容] 1.本体安装 2.焊、压接线端子 3.补刷(喷)油漆 4.接地 | 台 | 3 |  | 338.07 | 1014.21
24 | 030404017187 | 配电箱 ALi(23KW) | [项目特征] 1.名称:配电箱 2.型号:配电箱 ALi(23KW) 3.规格:含箱内所有元器件 4.接线端子材质、规格:满足设计及相关规范要求 5.端子板外部接线材质、规格:满足设计及相关规范要求 6.安装方式:挂装 [工作内容] 1.本体安装 2.焊、压接线端子 3.补刷(喷)油漆 4.接地 | 台 | 3 |  | 487.22 | 1461.66
25 | 030404017188 | 配电箱 ALk(30KW) | [项目特征] 1.名称:配电箱 2.型号:配电箱ALk(30KW) 3.规格:含箱内所有元器件 4.接线端子材质、规格:满足设计及相关规范要求 5.端子板外部接线材质、规格:满足设计及相关规范要求 6.安装方式:挂装 [工作内容] 1.本体安装 2.焊、压接线端子 3.补刷(喷)油漆 4.接地 | 台 | 1 |  | 487.22 | 487.22
26 | 030404017189 | 配电箱 WY2(45KW) | [项目特征] 1.名称:配电箱 2.型号:配电箱WY2(45KW) 3.规格:含箱内所有元器件 4.接线端子材质、规格:满足设计及相关规范要求 5.端子板外部接线材质、规格:满足设计及相关规范要求 6.安装方式:挂装 [工作内容] 1.本体安装 2.焊、压接线端子 3.补刷(喷)油漆 4.接地 | 台 | 1 |  | 710.94 | 710.94
27 | 030404017190 | 配电箱 WY1(65KW) | [项目特征] 1.名称:配电箱 2.型号:配电箱WY1(65KW) 3.规格:含箱内所有元器件 4.接线端子材质、规格:满足设计及相关规范要求 5.端子板外部接线材质、规格:满足设计及相关规范要求 6.安装方式:挂装 [工作内容] 1.本体安装 2.焊、压接线端子 3.补刷(喷)油漆 4.接地 | 台 | 1 |  | 860.09 | 860.09
28 | 030411004241 | 穿管配线WDZB-BYJ-10 | [项目特征] 1.名称:穿管配线 2.规格:WDZB-BYJ-10 3.配线部位:穿管 [工作内容] 1.配线 2.钢索架设(拉紧装置安装) 3.支持体(夹板、绝缘子、槽板等)安装 | m | 1026 |  | 1.04 | 1067.04
29 | 030411004242 | 线槽配线WDZB-BYJ-10 | [项目特征] 1.名称:线槽配线 2.规格:WDZB-BYJ-10 3.配线部位:线槽 [工作内容] 1.配线 2.钢索架设(拉紧装置安装) 3.支持体(夹板、绝缘子、槽板等)安装 | m | 12996 |  | 1.04 | 13515.84
30 | 030408001094 | 电力电缆 WDZBN-YJY-5X2.5 | [项目特征] 1.名称:电力电缆 2.规格:WDZBN-YJY-5X2.5 3.材质:铜芯 4.敷设方式、部位:穿管或桥架 [工作内容] 1.电缆敷设 2.揭(盖)盖板 | m | 92.25 |  | 2.68 | 247.23
31 | 030408001095 | 电力电缆 WDZBN-YJY-4X4 | [项目特征] 1.名称:电力电缆 2.规格:WDZBN-YJY-4X4 3.材质:铜芯 4.敷设方式、部位:穿管或桥架 [工作内容] 1.电缆敷设 2.揭(盖)盖板 | m | 5.13 |  | 2.68 | 13.75
32 | 030408001096 | 电力电缆 WDZB-YJY-5X4 | [项目特征] 1.名称:电力电缆 2.规格:WDZB-YJY-5X4 3.材质:铜芯 4.敷设方式、部位:穿管或桥架 [工作内容] 1.电缆敷设 2.揭(盖)盖板 | m | 389.5 |  | 2.68 | 1043.86
33 | 030408001097 | 电力电缆 WDZB-YJY-5×6 | [项目特征] 1.名称:电力电缆 2.规格:WDZB-YJY-5×6 3.材质:铜芯 4.敷设方式、部位:穿管或桥架 [工作内容] 1.电缆敷设 2.揭(盖)盖板 | m | 506.35 |  | 2.68 | 1357.02
34 | 030408001098 | 电力电缆 WDZB-YJY-4×10 | [项目特征] 1.名称:电力电缆 2.规格:WDZB-YJY-4×10 3.材质:铜芯 4.敷设方式、部位:穿管或桥架 [工作内容] 1.电缆敷设 2.揭(盖)盖板 | m | 46.13 |  | 3.18 | 146.69
35 | 030408001099 | 电力电缆 WDZB-YJY-5×10 | [项目特征] 1.名称:电力电缆 2.规格:WDZB-YJY-5×10 3.材质:铜芯 4.敷设方式、部位:穿管或桥架 [工作内容] 1.电缆敷设 2.揭(盖)盖板 | m | 856.9 |  | 3.18 | 2724.94
36 | 030408001100 | 电力电缆 WDZB-YJY-5×16 | [项目特征] 1.名称:电力电缆 2.规格:WDZB-YJY-5×16 3.材质:铜芯 4.敷设方式、部位:穿管或桥架 [工作内容] 1.电缆敷设 2.揭(盖)盖板 | m | 1430.9 |  | 5.56 | 7955.8
37 | 030408001101 | 电力电缆 WDZB-YJY-4×25+16 | [项目特征] 1.名称:电力电缆 2.规格:WDZB-YJY-4×25+16 3.材质:铜芯 4.敷设方式、部位:穿管或桥架 [工作内容] 1.电缆敷设 2.揭(盖)盖板 | m | 1114.18 |  | 6.43 | 7164.18
38 | 030408001102 | 电力电缆 WDZB-YJY-4×50+25 | [项目特征] 1.名称:电力电缆 2.规格:WDZB-YJY-4×50+25 3.材质:铜芯 4.敷设方式、部位:穿管或桥架 [工作内容] 1.电缆敷设 2.揭(盖)盖板 | m | 1377.6 |  | 9.63 | 13266.29
39 | 030408001103 | 电力电缆 WDZB-YJY-4×70+35 | [项目特征] 1.名称:电力电缆 2.规格:WDZB-YJY-4×70+35 3.材质:铜芯 4.敷设方式、部位:穿管或桥架 [工作内容] 1.电缆敷设 2.揭(盖)盖板 | m | 1061.9 |  | 9.63 | 10226.1
40 | 030408006069 | 电力电缆头 5×16 | [项目特征] 1.名称:电力电缆头 2.规格:5×16 3.材质、类型:铜芯 [工作内容] 1.电力电缆头制作 2.电力电缆头安装 3.接地 | 个 | 8 |  | 112.93 | 903.44
41 | 030408006070 | 电力电缆头 4×25+16 | [项目特征] 1.名称:电力电缆头 2.规格:4×25+16 3.材质、类型:铜芯 [工作内容] 1.电力电缆头制作 2.电力电缆头安装 3.接地 | 个 | 6 |  | 141.57 | 849.42
42 | 030408006071 | 电力电缆头 4×50+25 | [项目特征] 1.名称:电力电缆头 2.规格:4×50+25 3.材质、类型:铜芯 [工作内容] 1.电力电缆头制作 2.电力电缆头安装 3.接地 | 个 | 10 |  | 167.68 | 1676.8
43 | 030408006072 | 电力电缆头 4×70+35 | [项目特征] 1.名称:电力电缆头 2.规格:4×70+35 3.材质、类型:铜芯 [工作内容] 1.电力电缆头制作 2.电力电缆头安装 3.接地 | 个 | 6 |  | 198.83 | 1192.98
44 | 030411001232 | 配管 PC32 | [项目特征] 1.名称:配管 2.材质:塑料 3.规格:PC32 4.敷设方式:暗敷 5.接地要求:满足设计及相关规范要求 6.钢索材质、规格:满足设计及相关规范要求 [工作内容] 1.电线管路敷设 2.接地 | m | 342 |  | 11.39 | 3895.38
45 | 030411001233 | 配管 JDG25 | [项目特征] 1.名称:配管 2.材质:镀锌钢管 3.规格:JDG25 4.敷设方式:暗敷 5.接地要求:满足设计及相关规范要求 [工作内容] 1.电线管路敷设 2.接地 | m | 94 |  | 9.18 | 862.92
46 | 030411001234 | 配管 JDG40 | [项目特征] 1.名称:配管 2.材质:镀锌钢管 3.规格:JDG40 4.敷设方式:暗敷 5.接地要求:满足设计及相关规范要求 [工作内容] 1.电线管路敷设 2.接地 | m | 36 |  | 15.75 | 567
47 | 030411001235 | 配管 SC25 | [项目特征] 1.名称:配管 2.材质:镀锌钢管 3.规格:SC25 4.敷设方式:暗敷 5.接地要求:详设计 [工作内容] 1.电线管路敷设 2.钢索架设(拉紧装置安装) 3.接地 | m | 30 |  | 16.15 | 484.5
48 | 030411001236 | 配管 SC32 | [项目特征] 1.名称:配管 2.材质:镀锌钢管 3.规格:SC32 4.敷设方式:暗敷 5.接地要求:详设计 [工作内容] 1.电线管路敷设 2.钢索架设(拉紧装置安装) 3.接地 | m | 30 |  | 17.73 | 531.9
49 | 030411001237 | 配管 SC40 | [项目特征] 1.名称:配管 2.材质:镀锌钢管 3.规格:SC40 4.敷设方式:暗敷 5.接地要求:详设计 [工作内容] 1.电线管路敷设 2.钢索架设(拉紧装置安装) 3.接地 | m | 66 |  | 25.49 | 1682.34
50 | 030411001238 | 配管 SC50 | [项目特征] 1.名称:配管 2.材质:镀锌钢管 3.规格:SC50 4.敷设方式:暗敷 5.接地要求:详设计 [工作内容] 1.电线管路敷设 2.钢索架设(拉紧装置安装) 3.接地 | m | 61 |  | 26.99 | 1646.39
51 | 030411001239 | 配管 SC100 | [项目特征] 1.名称:配管 2.材质:镀锌钢管 3.规格:SC100 4.敷设方式:明装 5.接地要求:详设计 [工作内容] 1.电线管路敷设 2.钢索架设(拉紧装置安装) 3.接地 | m | 3 |  | 88.18 | 264.54
52 | 030408001104 | 矿物绝缘电缆 RTXMY-3×4 | [项目特征] 1.名称:矿物绝缘电缆 2.规格:RTXMY-3×4 3.敷设方式、部位:穿管或桥架 [工作内容] 1.电缆敷设 2.揭(盖)盖板 | m | 129.15 |  | 2.68 | 346.12
53 | 030408001105 | 矿物绝缘电缆 RTXMY-5×4 | [项目特征] 1.名称:矿物绝缘电缆 2.规格:RTXMY-5×4 3.敷设方式、部位:穿管或桥架 [工作内容] 1.电缆敷设 2.揭(盖)盖板 | m | 371.05 |  | 2.68 | 994.41
54 | 030408001106 | 矿物绝缘电缆 RTXMY-5×6 | [项目特征] 1.名称:矿物绝缘电缆 2.规格:RTXMY-5×6 3.敷设方式、部位:穿管或桥架 [工作内容] 1.电缆敷设 2.揭(盖)盖板 | m | 51.25 |  | 3.18 | 162.98
55 | 030408001107 | 矿物绝缘电缆 RTXMY-5×10 | [项目特征] 1.名称:矿物绝缘电缆 2.规格:RTXMY-5×10 3.敷设方式、部位:穿管或桥架 [工作内容] 1.电缆敷设 2.揭(盖)盖板 | m | 28.7 |  | 3.18 | 91.27
56 | 030408001108 | 矿物绝缘电缆 RTXMY-5×16 | [项目特征] 1.名称:矿物绝缘电缆 2.规格:RTXMY-5×16 3.敷设方式、部位:穿管或桥架 [工作内容] 1.电缆敷设 2.揭(盖)盖板 | m | 2482.55 |  | 6.43 | 15962.8
57 | 030408001109 | 矿物绝缘电缆 RTXMY-3×25+2×16 | [项目特征] 1.名称:矿物绝缘电缆 2.规格:RTXMY-3×25+2×16 3.敷设方式、部位:穿管或桥架 [工作内容] 1.电缆敷设 2.揭(盖)盖板 | m | 746.2 |  | 6.43 | 4798.07
58 | 030408001110 | 矿物绝缘电缆 RTXMY-3×35+2×16 | [项目特征] 1.名称:矿物绝缘电缆 2.规格:RTXMY-3×35+2×16 3.敷设方式、部位:穿管或桥架 [工作内容] 1.电缆敷设 2.揭(盖)盖板 | m | 592.45 |  | 6.43 | 3809.45
59 | 030408001111 | 矿物绝缘电缆 RTXMY-3×120+2×70 | [项目特征] 1.名称:矿物绝缘电缆 2.规格:RTXMY-3×120+2×70 3.敷设方式、部位:穿管或桥架 [工作内容] 1.电缆敷设 2.揭(盖)盖板 | m | 1033.2 |  | 11.54 | 11923.13
60 | 030411005036 | T接盒 RTXMY-3×25+2×16~RTXMY-5×4 | [项目特征] 1.名称:T接箱 2.适用电缆规格:RTXMY-3×25+2×16~RTXMY-5×4 [工作内容] 1.本体安装 | 个 | 36 |  | 195.22 | 7027.92
61 | 030411005037 | T接盒 RTXMY-3×25+2×16~RTXMY-5×6 | [项目特征] 1.名称:T接箱 2.适用电缆规格:RTXMY-3×25+2×16~RTXMY-5×6 [工作内容] 1.本体安装 | 个 | 4 |  | 195.22 | 780.88
62 | 030411005038 | T接盒 RTXMY-3×25+2×16~RTXMY-5×10 | [项目特征] 1.名称:T接箱 2.适用电缆规格:RTXMY-3×25+2×16~RTXMY-5×10 [工作内容] 1.本体安装 | 个 | 4 |  | 196.46 | 785.84
63 | 030408006073 | 矿物绝缘电缆终端头3×4 | [项目特征] 1.名称:矿物电缆头 2.规格:3×4mm2 [工作内容] 1.电力电缆头制作 2.电力电缆头安装 3.接地 | 个 | 28 |  | 69.43 | 1944.04
64 | 030408006074 | 矿物绝缘电缆终端头 5×4 | [项目特征] 1.名称:矿物电缆头 2.规格:5*4 [工作内容] 1.电力电缆头制作 2.电力电缆头安装 3.接地 | 个 | 18 |  | 69.43 | 1249.74
65 | 030408006075 | 矿物绝缘电缆终端头5×6 | [项目特征] 1.名称:矿物电缆头 2.规格:5*6mm2 [工作内容] 1.电力电缆头制作 2.电力电缆头安装 3.接地 | 个 | 2 |  | 75.05 | 150.1
66 | 030408006076 | 矿物绝缘电缆终端头 5×10 | [项目特征] 1.名称:矿物电缆头 2.规格:5×10 3.安装部位:室内 [工作内容] 1.电力电缆头制作 2.电力电缆头安装 3.接地 | 个 | 2 |  | 75.96 | 151.92
67 | 030408006077 | 矿物绝缘电缆终端头 5×16 | [项目特征] 1.名称:矿物电缆头 2.规格:5×16 3.安装部位:室内 [工作内容] 1.电力电缆头制作 2.电力电缆头安装 3.接地 | 个 | 12 |  | 75.96 | 911.52
68 | 030408006078 | 矿物绝缘电缆终端头 3×25+2×16 | [项目特征] 1.名称:矿物电缆头 2.规格:3×25+2×16 [工作内容] 1.电力电缆头制作 2.电力电缆头安装 3.接地 | 个 | 4 |  | 102.92 | 411.68
69 | 030408006079 | 矿物绝缘电缆终端头 3×35+2×16 | [项目特征] 1.名称:矿物电缆头 2.规格:3×35+2×16 [工作内容] 1.电力电缆头制作 2.电力电缆头安装 3.接地 | 个 | 4 |  | 103.09 | 412.36
70 | 030408006080 | 矿物绝缘电缆终端头 3X120+2X70 | [项目特征] 1.名称:矿物电缆头 2.规格:3X120+2X70 [工作内容] 1.电力电缆头制作 2.电力电缆头安装 3.接地 | 个 | 4 |  | 113.86 | 455.44
71 | 030408010013 | 防火堵料 | [项目特征] 1.名称:防火堵料 2.规格:满足规范要求 [工作内容] 1.安装 | kg | 100 |  | 10.61 | 1061
公区照明
1 | 030411001240 | 配管 JDG20 | [项目特征] 1.名称:配管 2.材质:JDG 3.规格:JDG20 4.敷设方式:暗敷 5.接地要求:满足设计及相关规范要求 [工作内容] 1.电线管路敷设 2.接地 | m | 3591.15 |  | 7.64 | 27436.39
2 | 030411001241 | 配管 金属软管Φ20 | [项目特征] 1.名称:配管 2.材质:金属软管 3.规格:Φ20 4.敷设方式:综合考虑 5.接地要求:满足设计及相关规范要求 6.安装范围:详设计施工图 [工作内容] 1.电线管路敷设 2.接地 | m | 1038.6 |  | 6.23 | 6470.48
3 | 030413002046 | 墙体开槽 | [项目特征] 1.名称:墙体开槽 2.规格:详设计施工图 3.类型:含墙体恢复及水泥砂浆找平 [工作内容] 1.开槽 2.恢复处理 3.墙体恢复及水泥砂浆找平 | m | 129.5 |  | 12.06 | 1561.77
4 | 030411004243 | 管内配线 WDZB-BYJ-2.5 | [项目特征] 1.名称:配线 2.规格:WDZB-BYJ-2.5 3.材质:铜芯 4.安装范围:管内 [工作内容] 1.配线 2.钢索架设(拉紧装置安装) 3.支持体(夹板、绝缘子、槽板等)安装 | m | 11486.52 |  | 0.96 | 11027.06
5 | 030411004244 | 线槽配线 WDZB-BYJ-2.5 | [项目特征] 1.名称:配线 2.规格:WDZB-BYJ-2.5 3.材质:铜芯 4.安装范围:线槽 [工作内容] 1.配线 2.钢索架设(拉紧装置安装) 3.支持体(夹板、绝缘子、槽板等)安装 | m | 2787.99 |  | 0.96 | 2676.47
6 | 040801029053 | 普通开关（单联） | [项目特征] 1.名称:普通开关（单联） 2.规格:250V 10A [工作内容] 1.本体安装 2.接线 | 个 | 12 |  | 19.51 | 234.12
7 | 040801029054 | 普通开关（双联） | [项目特征] 1.名称:普通开关（双联） 2.规格:250V 10A [工作内容] 1.本体安装 2.接线 | 个 | 19 |  | 21.79 | 414.01
8 | 040801029055 | 普通开关（三联） | [项目特征] 1.名称:普通开关（三联） 2.规格:250V 10A [工作内容] 1.本体安装 2.接线 | 个 | 3 |  | 23.4 | 70.2
9 | 040801029056 | 普通开关（四联） | [项目特征] 1.名称:普通开关（四联） 2.规格:250V 10A [工作内容] 1.本体安装 2.接线 | 个 | 3 |  | 30.78 | 92.34
10 | 040801029057 | 风机控制按钮 | [项目特征] 1.名称:风机控制按钮 [工作内容] 1.本体安装 2.接线 | 个 | 10 |  | 57.98 | 579.8
11 | 030412005069 | LED雷达人体感应吸顶灯（自带雷达感应开关） | [项目特征] 1.名称:LED雷达人体感应吸顶灯（自带雷达感应开关） 2.型号:4000K,1X24W Φ=1900 lm 3.安装形式:综合考虑 [工作内容] 1.本体安装 | 套 | 85 |  | 70.61 | 6001.85
12 | 030412005070 | LED筒灯 | [项目特征] 1.名称:LED筒灯 2.型号:4000K,1X12W Φ=1050 lm 3.安装形式:吸顶安装 [工作内容] 1.本体安装 | 套 | 482 |  | 39.11 | 18851.02
13 | 030412005071 | LED吸壁灯座,12W | [项目特征] 1.名称:壁灯 2.型号:4000K,1X12W Φ=1100 lm,4000K 3.安装形式:壁装 [工作内容] 1.本体安装 | 套 | 10 |  | 36.12 | 361.2
14 | 030411006090 | 金属接线盒 | [项目特征] 1.名称:金属接线盒 2.材质:满足设计及相关规范要求 3.规格:包含盖板 4.安装形式:详设计施工图 [工作内容] 1.本体安装 | 个 | 577 |  | 5.84 | 3369.68
15 | 030411006091 | 金属开关盒 | [项目特征] 1.名称:金属开关盒 2.材质:满足设计及相关规范要求 3.规格:详设计施工图 4.安装形式:详设计施工图 [工作内容] 1.本体安装 | 个 | 47 |  | 6.05 | 284.35
应急照明
1 | 030411001242 | 配管 JDG20 | [项目特征] 1.名称:配管 2.材质:JDG 3.规格:JDG20 4.敷设方式:暗敷 5.接地要求:满足设计及相关规范要求 [工作内容] 1.电线管路敷设 2.接地 | m | 5628.32 |  | 7.64 | 43000.36
2 | 030411001243 | 配管 金属软管Φ20 | [项目特征] 1.名称:配管 2.材质:金属软管 3.规格:Φ20 4.敷设方式:综合考虑 5.接地要求:满足设计及相关规范要求 6.安装范围:详设计施工图 [工作内容] 1.电线管路敷设 2.接地 | m | 1790 |  | 6.23 | 11151.7
3 | 030413002047 | 墙体开槽 | [项目特征] 1.名称:墙体开槽 2.规格:详设计施工图 3.类型:含墙体恢复及水泥砂浆找平 [工作内容] 1.开槽 2.恢复处理 3.墙体恢复及水泥砂浆找平 | m | 870 |  | 12.06 | 10492.2
4 | 030411004245 | 管内穿线 WDZBN-RYJS-2×4 | [项目特征] 1.名称:配线 2.规格:WDZBN-RYJS-2×4 3.材质:铜芯 4.配线部位:穿管 [工作内容] 1.配线 | m | 6057.48 |  | 1.1 | 6663.23
5 | 030412004057 | 楼层标志灯 | [项目特征] 1.名称:楼层标志灯 2.型号:LED发光板1W 3.安装形式:综合考虑 [工作内容] 1.本体安装 | 套 | 35 |  | 66.18 | 2316.3
6 | 030412004058 | 安全出口标志灯 | [项目特征] 1.名称:安全出口标志灯 2.型号:LED发光板1W 3.安装方式:壁装 [工作内容] 1.本体安装 | 套 | 57 |  | 68.14 | 3883.98
7 | 030412004059 | 疏散出口标志灯 | [项目特征] 1.名称:疏散出口标志灯 2.型号:LED发光板1W 3.安装方式:壁装 [工作内容] 1.本体安装 | 套 | 166 |  | 71.93 | 11940.38
8 | 030412004060 | 方向标志灯（疏散单向不可调） | [项目特征] 1.名称:方向标志灯(疏散单向不可调) 2.型号:LED发光板1W 3.安装方式:综合考虑 [工作内容] 1.本体安装 | 套 | 425 |  | 71.93 | 30570.25
9 | 030412004061 | 方向标志灯（双面单向不可调） | [项目特征] 1.名称:方向标志灯(双面单向不可调) 2.型号:LED发光板1W 3.安装方式:管吊安装 [工作内容] 1.本体安装 | 套 | 42 |  | 75.87 | 3186.54
10 | 030412005072 | 单管LED T8直管(自带蓄电池) | [项目特征] 1.名称:单管LED T8直管(自带蓄电池) 2.型号:4000K,1X30W Φ=7500 lm,应急时间大于90min 3.安装形式:管吊安装 [工作内容] 1.本体安装 | 套 | 18 |  | 87.47 | 1574.46
11 | 030412001038 | 消防应急照明壁灯 5W | [项目特征] 1.名称:消防应急照明壁灯 5W 2.型号:1X5W Φ>600 lm 3.安装方式:壁装 [工作内容] 1.本体安装 | 套 | 61 |  | 66.98 | 4085.78
12 | 030412001039 | 消防应急照明筒灯 5W | [项目特征] 1.名称:消防应急照明筒灯 5W 2.型号:1X5W Φ>600 lm 3.安装方式:嵌顶安装 [工作内容] 1.本体安装 | 套 | 70 |  | 71.43 | 5000.1
13 | 030412001040 | 消防应急照明吸顶灯 5W | [项目特征] 1.名称:消防应急照明吸顶灯 5W 2.型号:1X5W Φ>600 lm 3.安装方式:吸顶安装 [工作内容] 1.本体安装 | 套 | 32 |  | 84.18 | 2693.76
14 | 040801029058 | 普通开关（单联） | [项目特征] 1.名称:普通开关（单联） 2.规格:250V 10A [工作内容] 1.本体安装 2.接线 | 个 | 10 |  | 19.51 | 195.1
15 | 030411006092 | 金属接线盒 | [项目特征] 1.名称:金属接线盒 2.材质:满足设计及相关规范要求 3.规格:包含盖板 4.安装形式:详设计施工图 [工作内容] 1.本体安装 | 个 | 906 |  | 5.84 | 5291.04
16 | 030411006093 | 金属开关盒 | [项目特征] 1.名称:金属开关盒 2.材质:满足设计及相关规范要求 3.规格:详设计施工图 4.安装形式:详设计施工图 [工作内容] 1.本体安装 | 个 | 10 |  | 6.05 | 60.5
| C | 防雷接地
1 | 030409005023 | 避雷网 镀锌圆钢Φ12 | [项目特征] 1.名称:避雷网 2.材质:镀锌圆钢 3.规格:Φ12 4.安装形式:明敷 [工作内容] 1.避雷网制作、安装 2.跨接 3.补刷(喷)油漆 | m | 455.08 |  | 17.96 | 8173.24
2 | 030409005024 | 避雷网 热镀锌扁钢 -25*4 | [项目特征] 1.名称:避雷网 2.材质:镀锌扁钢 3.规格:25*4 4.安装形式:暗敷 [工作内容] 1.避雷网制作、安装 2.跨接 3.补刷(喷)油漆 | m | 171.35 |  | 13.31 | 2280.67
3 | 030409002025 | 接地母线 镀锌扁钢40*4 | [项目特征] 1.名称:接地母线 2.材质:镀锌扁钢 3.规格:40*4 4.安装部位:电井内敷设 5.安装形式:满足设计及规范要求 [工作内容] 1.接地母线制作、安装 2.补刷(喷)油漆 | m | 76.68 |  | 17.91 | 1373.34
4 | 030409003013 | 引下线 | [项目特征] 1.名称:引下线 2.材质:钢筋 3.规格:利用柱主筋中2根Φ16或4根Φ12钢筋引下 [工作内容] 1.避雷引下线制作、安装 2.断接卡子、箱制作、安装 3.柱主钢筋与圈梁筋焊接 4.补刷(喷)油漆 | m | 492 |  | 10.08 | 4959.36
5 | 030409008014 | 卫生间等电位端子箱 | [项目特征] 1.名称:卫生间等电位端子箱 2.材质:按设计 3.规格:按设计 [工作内容] 1.本体安装 | 台 | 18 |  | 20.59 | 370.62
6 | 030409B01023 | 接地跨接 | [项目特征] 1.名称:接地跨接 2.类型:综合考虑 [工作内容] 1.挖填土 2.跨接 3.补刷(喷)油漆 | 处 | 20 |  | 10.36 | 207.2
7 | 030414011013 | 接地装置调试 | [项目特征] 1.名称:接地装置调试 [工作内容] 1.接地电阻测试 | 系统 | 1 |  | 861.28 | 861.28
弱电工程
1 | 030411003074 | 弱电桥架 400×200 | [项目特征] 1.名称:弱电桥架 2.型号:金属槽式桥架 3.规格:400×200 4.附件:含桥架主体、盖板、隔板、支撑架、弯通、三通、四通及异形弯、连接片、连接螺栓、锁扣、跨接线等所有部件 5.接地方式:满足设计及规范要求 [工作内容] 1.本体安装 2.接地 | m | 151 |  | 138.16 | 20862.16
2 | 030411003075 | 弱电桥架 300×100 | [项目特征] 1.名称:弱电桥架 2.型号:金属槽式桥架 3.规格:300×100 4.附件:含桥架主体、盖板、隔板、支撑架、弯通、三通、四通及异形弯、连接片、连接螺栓、锁扣、跨接线等所有部件 5.接地方式:满足设计及规范要求 [工作内容] 1.本体安装 2.接地 | m | 23 |  | 83.13 | 1911.99
3 | 030413001039 | 电气支架 | [项目特征] 1.名称:电气支架制作安装 2.材质:型钢 3.规格:综合考虑 4.刷油要求:满足设计及相关规范要求 5.安装范围:详设计施工图 [工作内容] 1.制作 2.安装 3.补刷(喷)油漆 | kg | 210 |  | 14.23 | 2988.3
合 计 | [7 empty] | 621841.08

## 表-09 施工技术措施项目清单计价表【20号楼-电气工程】
表-09
施工技术措施项目清单计价表
工程名称：20号楼-电气工程 | [5 empty] | 第 1 页 共 1 页
序号 | 项目编码 | 项目名称 | 项目特征 | 计量单位 | 工程量 |  | 金额（元）
[7 empty] | 综合单价 | 合价 | 其中:暂估价
| 一 | 施工技术措施项目 | [5 empty] | 15554.8
1 | 031302007059 | 高层施工增加 | [项目特征] 1.名称:高层施工增加 [工作内容] 1.高层施工引起的人工工效降低以及由于人工工效降低引起的机械降效 2.通信联络设备的使用 | 项 | 1 |  | 5037.75 | 5037.75
2 | 031301017065 | 脚手架搭拆 | [项目特征] 1.搭设方式:自行考虑 2.搭设高度:综合考虑 3.脚手架材质:自行考虑 [工作内容] 1.场内、场外材料搬运 2.搭、拆脚手架 3.拆除脚手架后材料的堆放 | 项 | 1 |  | 10517.05 | 10517.05
合 计 | [7 empty] | 15554.8

## 表-10 施工组织措施项目清单计价表【20号楼-电气工程】
表-10
施工组织措施项目清单计价表
工程名称：20号楼-电气工程 | [6 empty] | 第 1 页 共 1 页
序号 | 项目编码 | 项目名称 | 计算 基础 | 费率 (%) | 金额 (元) | 调整 费率 (%) |  | 调整后 金额 (元) | 备注
1 | 031302B02001 | 组织措施费 | (分部分项人工费+技术措施人工费-机械（爆破）土石方人工费-机械（爆破）土石方人工费-人工土石方人工费-人工土石方技术措施人工费)+(机械（爆破）土石方人工费+机械（爆破）土石方机械费+机械（爆破）土石方人工费+机械（爆破）土石方机械费)*0.048/费率+(人工土石方人工费+人工土石方技术措施人工费)*0.0222/费率 | 16.39 | 28521.17
2 | 031302001001 | 安全文明施工费 | 分部分项人工费+人工价差_预算+技术措施人工费+技术措施人工价差_预算 | 25.1 | 45037.3
3 | 031302B03001 | 建设工程竣工档案编制费 | (分部分项人工费+技术措施人工费-机械（爆破）土石方人工费-机械（爆破）土石方人工费-人工土石方人工费-人工土石方技术措施人工费)+(机械（爆破）土石方人工费+机械（爆破）土石方机械费+机械（爆破）土石方人工费+机械（爆破）土石方机械费)*0.002/费率+(人工土石方人工费+人工土石方技术措施人工费)*0.0019/费率 | 1.94 | 3375.9
合 计 |  |  |  |  | 76934.37
注：1.计算基础和费用标准按本市有关费用定额或文件执行。 2.根据施工方案计算的措施费，可不填写“计算基础”和“费率”的数值，只填写“金额”数值，但应在备注栏说明施工 方案出处或计算方法。

## 表-11 其他项目清单计价汇总表【20号楼-电气工程】
表-11
其他项目清单计价汇总表
工程名称：20号楼-电气工程 |  |  |  | 第 1 页 共 1 页
序号 | 项目名称 | 计量单位 | 金额(元) |  | 备注
1 | 暂列金额 | 项 |  |  | 明细详见 表-11-1
2 | 暂估价 | 项
2.1 | 材料(工程设备)暂估价 | 项 | -- |  | 明细详见 表-11-2
2.2 | 专业工程暂估价 | 项 |  |  | 明细详见 表-11-3
3 | 计日工 | 项 |  |  | 明细详见 表-11-4
4 | 总承包服务费 | 项 |  |  | 明细详见 表-11-5
5 | 索赔与现场签证 | 项 |  |  | 明细详见 表-11-6
合 计 |  |  | 0
注：材料、设备暂估单价进入清单项目综合单价，此处不汇总。

## 表-12 规费、税金项目计价表【20号楼-电气工程】
表-12
规费、税金项目计价表
工程名称：20号楼-电气工程 |  |  |  | 第 1 页 共 1 页
序号 | 项目名称 | 计算基础 | 费率(%) |  | 金额（元）
1 | 规费 | 专业工程规费（人）+机械（爆破）土石方规费（人+机）*0.072/费率+人工土石方规费（人）*0.082/费率 | 18 |  | 31322.82
2 | 税金 | 2.1 + 2.2 + 2.3 |  |  | 73819.66
5.1 | 增值税 | 分部分项工程费+措施项目费+其他项目费+规费-甲供材料费 | 9 |  | 67108.78
5.2 | 附加税 | 增值税 | 10 |  | 6710.88
5.3 | 环境保护税 | 按实计算
合计 |  |  |  |  | 105142.48

## 表-04 单位工程招标控制价汇总表【21号楼-给排水工程】
表-04
单位工程招标控制价汇总表
工程名称：21号楼-给排水工程 |  |  | 第 1 页 共 1 页
序号 | 汇总内容 | 金额(元) |  | 其中：暂估价(元)
1 | 分部分项工程费 | 12181.4
1.1 | 雨水 | 12181.4
2 | 措施项目费 | 1717.83
2.1 | 其中：安全文明施工费 | 820.56
3 | 其他项目费
4 | 规费 | 736.49 |  | －
5 | 税金 | 1448.93 |  | －
投标报价合计=1+2+3+4+5 |  | 16,084.65
注：1.本表适用于单位工程招标控制价或投标报价的汇总，如无单位工程划分，单项工程也使用本表汇总。 2.分部分项工程、措施项目中暂估价中应填写材料、工程设备暂估价，其他项目中暂估价应填写专业工程暂估价。

## 表-08 措施项目汇总表【21号楼-给排水工程】
表-08
措施项目汇总表
工程名称：21号楼-给排水工程 |  |  | 第 1 页 共 1 页
序号 | 项目名称 | 金额(元)
|  | 合价 |  | 其中：暂估价
1 | 施工技术措施项目 | 330.99
2 | 施工组织措施项目 | 1386.84
2.1 | 其中：安全文明施工费 | 820.56
2.2 | 建设工程竣工档案编制费 | 82.65
措施项目费合计=1+2 |  | 1717.83

## 表-09 分部分项工程项目清单计价表【21号楼-给排水工程】
表-09
分部分项工程项目清单计价表
工程名称：21号楼-给排水工程 | [5 empty] | 第 1 页 共 1 页
序号 | 项目编码 | 项目名称 | 项目特征 | 计量单位 | 工程量 |  | 金额（元）
[7 empty] | 综合单价 | 合价 | 其中:暂估价
雨水
1 | 031004014071 | 雨水斗 DN100 | [项目特征] 1.名称:雨水斗DN100 2.材质:塑料 [工作内容] 1.安装 | 个 | 2 |  | 56.71 | 113.42
2 | 031004014072 | 雨水斗 DN150 | [项目特征] 1.名称:雨水斗 DN150 2.材质:塑料 [工作内容] 1.安装 | 个 | 3 |  | 75.41 | 226.23
3 | 031004014073 | 雨水斗 DN200 | [项目特征] 1.名称:雨水斗 DN200 2.材质:塑料 [工作内容] 1.安装 | 个 | 1 |  | 76.78 | 76.78
4 | 031001006128 | UPVC塑料排水管 DN100 | [项目特征] 1.安装部位:室内 2.介质:雨水 3.材质、规格:UPVC塑料排水管 DN100 4.连接形式:承插粘接 5.压力试验及吹、洗设计要求:满足规范要求 [工作内容] 1.管道安装 2.管件安装 3.塑料卡固定 4.管道试验 | m | 61 |  | 30.1 | 1836.1
5 | 031001006129 | UPVC塑料排水管 DN150 | [项目特征] 1.安装部位:室内 2.介质:雨水 3.材质、规格:UPVC塑料排水管 DN150 4.连接形式:承插粘接 5.压力试验及吹、洗设计要求:满足规范要求 [工作内容] 1.管道安装 2.管件安装 3.塑料卡固定 4.管道试验 | m | 65 |  | 54.67 | 3553.55
6 | 031001006130 | UPVC塑料排水管 DN200 | [项目特征] 1.安装部位:室内 2.介质:雨水 3.材质、规格:UPVC塑料排水管 DN200 4.连接形式:承插粘接 5.压力试验及吹、洗设计要求:满足规范要求 [工作内容] 1.管道安装 2.管件安装 3.塑料卡固定 4.管道试验 | m | 85 |  | 73.14 | 6216.9
7 | 031004014074 | 侧排地漏 DN100 | [项目特征] 1.名称:侧排地漏 DN100 [工作内容] 1.安装 | 个 | 1 |  | 50.61 | 50.61
8 | 031002003216 | 止水环 DN100 | [项目特征] 1.名称:止水环 DN100 2.材质:PVC-U [工作内容] 1.安装 | 个 | 2 |  | 0.94 | 1.88
9 | 031002003217 | 止水环 DN150 | [项目特征] 1.名称:止水环 DN150 2.材质:PVC-U [工作内容] 1.安装 | 个 | 4 |  | 1.37 | 5.48
10 | 031002003218 | 止水环 DN200 | [项目特征] 1.名称:止水环 DN200 2.材质:PVC-U [工作内容] 1.安装 | 个 | 3 |  | 2.39 | 7.17
11 | 030906005044 | 预留孔洞（适用管道DN100） | [项目特征] 1.名称:预留孔洞（适用管道DN100） 2.部位:综合考虑 [工作内容] 1.制作模具、定位、固定、配合浇筑、拆模、清理 | 个 | 2 |  | 8.08 | 16.16
12 | 030906005045 | 预留孔洞（适用管道DN150） | [项目特征] 1.名称:预留孔洞（适用管道DN150） 2.部位:综合考虑 [工作内容] 1.制作模具、定位、固定、配合浇筑、拆模、清理 | 个 | 4 |  | 10.22 | 40.88
13 | 030906005046 | 预留孔洞（适用管道DN200） | [项目特征] 1.名称:预留孔洞（适用管道DN200） 2.部位:综合考虑 [工作内容] 1.制作模具、定位、固定、配合浇筑、拆模、清理 | 个 | 3 |  | 12.08 | 36.24
合 计 | [7 empty] | 12181.4

## 表-09 施工技术措施项目清单计价表【21号楼-给排水工程】
表-09
施工技术措施项目清单计价表
工程名称：21号楼-给排水工程 | [5 empty] | 第 1 页 共 1 页
序号 | 项目编码 | 项目名称 | 项目特征 | 计量单位 | 工程量 |  | 金额（元）
[7 empty] | 综合单价 | 合价 | 其中:暂估价
| 一 | 施工技术措施项目 | [5 empty] | 330.99
1 | 031301017067 | 脚手架搭拆 | [项目特征] 1.搭设方式:综合考虑 2.搭设高度:综合考虑 3.脚手架材质:综合考虑 [工作内容] 1.场内、场外材料搬运 2.搭、拆脚手架 3.拆除脚手架后材料的堆放 | 项 | 1 |  | 235 | 235
2 | 031302007061 | 高层施工增加 | [项目特征] 1.高层施工增加:综合考虑 [工作内容] 1.高层施工引起的人工工效降低以及由于人工工效降低引起的机械降效 2.通信联络设备的使用 | 项 | 1 |  | 95.99 | 95.99
合 计 | [7 empty] | 330.99

## 表-10 施工组织措施项目清单计价表【21号楼-给排水工程】
表-10
施工组织措施项目清单计价表
工程名称：21号楼-给排水工程 | [6 empty] | 第 1 页 共 1 页
序号 | 项目编码 | 项目名称 | 计算 基础 | 费率 (%) | 金额 (元) | 调整 费率 (%) |  | 调整后 金额 (元) | 备注
1 | 031302B02001 | 组织措施费 | (分部分项人工费+技术措施人工费-机械（爆破）土石方人工费-机械（爆破）土石方人工费-人工土石方人工费-人工土石方技术措施人工费)+(机械（爆破）土石方人工费+机械（爆破）土石方机械费+机械（爆破）土石方人工费+机械（爆破）土石方机械费)*0.048/费率+(人工土石方人工费+人工土石方技术措施人工费)*0.0222/费率 | 11.82 | 483.63
2 | 031302001001 | 安全文明施工费 | 分部分项人工费+人工价差_预算+技术措施人工费+技术措施人工价差_预算 | 19.45 | 820.56
3 | 031302B03001 | 建设工程竣工档案编制费 | (分部分项人工费+技术措施人工费-机械（爆破）土石方人工费-机械（爆破）土石方人工费-人工土石方人工费-人工土石方技术措施人工费)+(机械（爆破）土石方人工费+机械（爆破）土石方机械费+机械（爆破）土石方人工费+机械（爆破）土石方机械费)*0.002/费率+(人工土石方人工费+人工土石方技术措施人工费)*0.0019/费率 | 2.02 | 82.65
合 计 |  |  |  |  | 1386.84
注：1.计算基础和费用标准按本市有关费用定额或文件执行。 2.根据施工方案计算的措施费，可不填写“计算基础”和“费率”的数值，只填写“金额”数值，但应在备注栏说明施工 方案出处或计算方法。

## 表-11 其他项目清单计价汇总表【21号楼-给排水工程】
表-11
其他项目清单计价汇总表
工程名称：21号楼-给排水工程 |  |  |  | 第 1 页 共 1 页
序号 | 项目名称 | 计量单位 | 金额(元) |  | 备注
1 | 暂列金额 | 项 |  |  | 明细详见 表-11-1
2 | 暂估价 | 项
2.1 | 材料(工程设备)暂估价 | 项 | -- |  | 明细详见 表-11-2
2.2 | 专业工程暂估价 | 项 |  |  | 明细详见 表-11-3
3 | 计日工 | 项 |  |  | 明细详见 表-11-4
4 | 总承包服务费 | 项 |  |  | 明细详见 表-11-5
5 | 索赔与现场签证 | 项 |  |  | 明细详见 表-11-6
合 计 |  |  | 0
注：材料、设备暂估单价进入清单项目综合单价，此处不汇总。

## 表-12 规费、税金项目计价表【21号楼-给排水工程】
表-12
规费、税金项目计价表
工程名称：21号楼-给排水工程 |  |  |  | 第 1 页 共 1 页
序号 | 项目名称 | 计算基础 | 费率(%) |  | 金额（元）
1 | 规费 | 专业工程规费（人）+机械（爆破）土石方规费（人+机）*0.072/费率+人工土石方规费（人）*0.082/费率 | 18 |  | 736.49
2 | 税金 | 2.1 + 2.2 + 2.3 |  |  | 1448.93
5.1 | 增值税 | 分部分项工程费+措施项目费+其他项目费+规费-甲供材料费 | 9 |  | 1317.21
5.2 | 附加税 | 增值税 | 10 |  | 131.72
5.3 | 环境保护税 | 按实计算
合计 |  |  |  |  | 2185.42

## 表-04 单位工程招标控制价汇总表【21号楼-电气工程】
表-04
单位工程招标控制价汇总表
工程名称：21号楼-电气工程 |  |  | 第 1 页 共 1 页
序号 | 汇总内容 | 金额(元) |  | 其中：暂估价(元)
1 | 分部分项工程费 | 82340.11
1.1 | C强电配电 | 44073.76
1.2 | 公区照明 | 17638.9
1.3 | 应急照明 | 9328.05
1.4 | C防雷接地 | 11299.4
2 | 措施项目费 | 14332.04
2.1 | 其中：安全文明施工费 | 7002.78
3 | 其他项目费
4 | 规费 | 4870.5 |  | －
5 | 税金 | 10052.72 |  | －
投标报价合计=1+2+3+4+5 |  | 111,595.37
注：1.本表适用于单位工程招标控制价或投标报价的汇总，如无单位工程划分，单项工程也使用本表汇总。 2.分部分项工程、措施项目中暂估价中应填写材料、工程设备暂估价，其他项目中暂估价应填写专业工程暂估价。

## 表-08 措施项目汇总表【21号楼-电气工程】
表-08
措施项目汇总表
工程名称：21号楼-电气工程 |  |  | 第 1 页 共 1 页
序号 | 项目名称 | 金额(元)
|  | 合价 |  | 其中：暂估价
1 | 施工技术措施项目 | 2369.47
2 | 施工组织措施项目 | 11962.57
2.1 | 其中：安全文明施工费 | 7002.78
2.2 | 建设工程竣工档案编制费 | 524.93
措施项目费合计=1+2 |  | 14332.04

## 表-09 分部分项工程项目清单计价表【21号楼-电气工程】
表-09
分部分项工程项目清单计价表
工程名称：21号楼-电气工程 | [5 empty] | 第 1 页 共 1 页
序号 | 项目编码 | 项目名称 | 项目特征 | 计量单位 | 工程量 |  | 金额（元）
[7 empty] | 综合单价 | 合价 | 其中:暂估价
| C | 强电配电
1 | 030411003078 | 桥架 200×100 | [项目特征] 1.名称:桥架 2.型号:金属槽式桥架 3.规格:300×100 4.附件:含桥架主体、盖板、隔板、支撑架、弯通、三通、四通及异形弯、连接片、连接螺栓、锁扣、跨接线等所有部件 5.接地方式:满足设计及规范要求 [工作内容] 1.本体安装 2.接地 | m | 41 |  | 66.34 | 2719.94
2 | 030411003079 | 桥架 100×50 | [项目特征] 1.名称:桥架 2.型号:金属槽式桥架 3.规格:100×50 4.附件:含桥架主体、盖板、隔板、支撑架、弯通、三通、四通及异形弯、连接片、连接螺栓、锁扣、跨接线等所有部件 5.接地方式:满足设计及规范要求 [工作内容] 1.本体安装 2.接地 | m | 12 |  | 29.34 | 352.08
3 | 030413001041 | 电气支架 | [项目特征] 1.名称:电气支架制作安装 2.材质:型钢 3.规格:综合考虑 4.刷油要求:满足设计及相关规范要求 5.安装范围:详设计施工图 [工作内容] 1.制作 2.安装 3.补刷(喷)油漆 | kg | 74.26 |  | 14.23 | 1056.72
4 | 030404017191 | 配电箱 JK-ALE-30kW | [项目特征] 1.名称:监控配电箱 2.型号:JK-ALE-30kW 3.规格:含箱内所有元器件 4.接线端子材质、规格:满足设计及相关规范要求 5.端子板外部接线材质、规格:满足设计及相关规范要求 6.安装方式:挂装 [工作内容] 1.本体安装 2.焊、压接线端子 3.补刷(喷)油漆 4.接地 | 台 | 1 |  | 3067.89 | 3067.89
5 | 030404017192 | 配电箱 XKS-15kW | [项目特征] 1.名称:消防控制室配电箱 2.型号:XKS-15kW 3.规格:含箱内所有元器件 4.接线端子材质、规格:满足设计及相关规范要求 5.端子板外部接线材质、规格:满足设计及相关规范要求 6.安装方式:挂装 [工作内容] 1.本体安装 2.焊、压接线端子 3.补刷(喷)油漆 4.接地 | 台 | 1 |  | 2396.73 | 2396.73
6 | 030404017193 | 配电箱 21-2ALE-3kW | [项目特征] 1.名称:应急照明配电总箱 2.型号:21-2ALE-3kW 3.规格:含箱内所有元器件 4.接线端子材质、规格:满足设计及相关规范要求 5.端子板外部接线材质、规格:满足设计及相关规范要求 6.安装方式:挂装 [工作内容] 1.本体安装 2.焊、压接线端子 3.补刷(喷)油漆 4.接地 | 台 | 1 |  | 2247.58 | 2247.58
7 | 030404017194 | 配电箱 21-RFAP-DT1~2(40kW) | [项目特征] 1.名称:客梯配电箱 2.型号:21-RFAP-DT1~2(40kW) 3.规格:含箱内所有元器件 4.接线端子材质、规格:满足设计及相关规范要求 5.端子板外部接线材质、规格:满足设计及相关规范要求 6.安装方式:挂装 [工作内容] 1.本体安装 2.焊、压接线端子 3.补刷(喷)油漆 4.接地 | 台 | 2 |  | 3217.03 | 6434.06
8 | 030404017195 | 配电箱 MW2-10kW | [项目特征] 1.名称:配电箱 2.型号:MW2-10kW 3.规格:含箱内所有元器件 4.接线端子材质、规格:满足设计及相关规范要求 5.端子板外部接线材质、规格:满足设计及相关规范要求 6.安装方式:挂装 [工作内容] 1.本体安装 2.焊、压接线端子 3.补刷(喷)油漆 4.接地 | 台 | 1 |  | 457.83 | 457.83
9 | 030404017196 | 配电箱 A型应急照明集中电源 1kW | [项目特征] 1.名称:A型应急照明集中电源 2.编号:PD 1kW 3.规格:含箱内所有元器件 4.接线端子材质、规格:满足设计及相关规范要求 5.端子板外部接线材质、规格:满足设计及相关规范要求 6.安装方式:满足设计及相关规范要求 7.其他:挂装 [工作内容] 1.本体安装 2.焊、压接线端子 3.补刷(喷)油漆 4.接地 | 台 | 1 |  | 2592.94 | 2592.94
10 | 030404017197 | 配电箱 MW1(5kW)、KD-AL(5kW) | [项目特征] 1.名称:门卫室配电箱、快递室配电箱 2.型号:配电箱 MW1(5kW)、KD-AL(5kW) 3.规格:含箱内所有元器件 4.接线端子材质、规格:满足设计及相关规范要求 5.端子板外部接线材质、规格:满足设计及相关规范要求 6.安装方式:挂装 [工作内容] 1.本体安装 2.焊、压接线端子 3.补刷(喷)油漆 4.接地 | 台 | 2 |  | 338.07 | 676.14
11 | 030408001112 | 电力电缆 WDZB-YJY-5×4 | [项目特征] 1.名称:电力电缆 2.型号:WDZB-YJY 3.规格:5×4 4.材质:铜芯 5.敷设方式、部位:穿管或桥架 [工作内容] 1.电缆敷设 2.揭(盖)盖板 | m | 48.18 |  | 4.25 | 204.77
12 | 030408001113 | 电力电缆 WDZB-YJY-4×25+16 | [项目特征] 1.名称:电力电缆 2.型号:WDZB-YJY 3.规格:4×25+16 4.材质:铜芯 5.敷设方式、部位:穿管或桥架 [工作内容] 1.电缆敷设 2.揭(盖)盖板 | m | 498.15 |  | 7.53 | 3751.07
13 | 030408001114 | 电力电缆 WDZB-YJY-4×50+25 | [项目特征] 1.名称:电力电缆 2.型号:WDZB-YJY 3.规格:4×50+25 4.材质:铜芯 5.敷设方式、部位:穿管或桥架 [工作内容] 1.电缆敷设 2.揭(盖)盖板 | m | 996.3 |  | 9.94 | 9903.22
14 | 030408001115 | 矿物绝缘电缆 RTXMY-3×4 | [项目特征] 1.名称:矿物绝缘电缆 2.型号:RTXMY 3.规格:3×4 4.敷设方式、部位:穿管或桥架 [工作内容] 1.电缆敷设 2.揭(盖)盖板 | m | 5.13 |  | 2.68 | 13.75
15 | 030408001116 | 矿物绝缘电缆 RTXMY-5×16 | [项目特征] 1.名称:矿物绝缘电缆 2.型号:RTXMY 3.规格:5×16 4.敷设方式、部位:穿管或桥架 [工作内容] 1.电缆敷设 2.揭(盖)盖板 | m | 965.55 |  | 3.18 | 3070.45
16 | 030411004253 | 穿管配线WDZB-BYJ-10 | [项目特征] 1.名称:穿管配线 2.规格:WDZB-BYJ-10 3.配线部位:穿管 [工作内容] 1.配线 2.钢索架设(拉紧装置安装) 3.支持体(夹板、绝缘子、槽板等)安装 | m | 42 |  | 1.04 | 43.68
17 | 030411004254 | 线槽配线WDZB-BYJ-10 | [项目特征] 1.名称:线槽配线 2.规格:WDZB-BYJ-10 3.配线部位:线槽 [工作内容] 1.配线 2.钢索架设(拉紧装置安装) 3.支持体(夹板、绝缘子、槽板等)安装 | m | 258 |  | 1.04 | 268.32
18 | 030411001249 | 配管 PC32 | [项目特征] 1.名称:配管 2.材质:塑料 3.规格:PC32 4.敷设方式:暗敷 5.接地要求:满足设计及相关规范要求 6.钢索材质、规格:满足设计及相关规范要求 [工作内容] 1.电线管路敷设 2.接地 | m | 29 |  | 11.39 | 330.31
19 | 030411001250 | 配管 JDG20 | [项目特征] 1.名称:配管 2.材质:镀锌钢管 3.规格:JDG20 4.敷设方式:暗敷 5.接地要求:满足设计及相关规范要求 [工作内容] 1.电线管路敷设 2.接地 | m | 5 |  | 7.26 | 36.3
20 | 030411001251 | 配管 SC40 | [项目特征] 1.名称:配管 2.材质:镀锌钢管 3.规格:SC40 4.敷设方式:暗敷 5.接地要求:详设计 [工作内容] 1.电线管路敷设 2.钢索架设(拉紧装置安装) 3.接地 | m | 14 |  | 25.49 | 356.86
21 | 030411001252 | 配管 SC50 | [项目特征] 1.名称:配管 2.材质:镀锌钢管 3.规格:SC50 4.敷设方式:暗敷 5.接地要求:详设计 [工作内容] 1.电线管路敷设 2.钢索架设(拉紧装置安装) 3.接地 | m | 14 |  | 26.99 | 377.86
22 | 030408006081 | 矿物绝缘电缆终端头3×4 | [项目特征] 1.名称:矿物电缆头 2.规格:3×4mm2 [工作内容] 1.电力电缆头制作 2.电力电缆头安装 3.接地 | 个 | 2 |  | 69.43 | 138.86
23 | 030408006082 | 矿物绝缘电缆终端头 5×16 | [项目特征] 1.名称:矿物电缆头 2.规格:5×16 3.安装部位:室内 [工作内容] 1.电力电缆头制作 2.电力电缆头安装 3.接地 | 个 | 8 |  | 75.96 | 607.68
24 | 030408006083 | 电力电缆头 4×25+16 | [项目特征] 1.名称:电力电缆头 2.规格:4×25+16 3.材质、类型:铜芯 [工作内容] 1.电力电缆头制作 2.电力电缆头安装 3.接地 | 个 | 4 |  | 141.57 | 566.28
25 | 030408006084 | 电力电缆头 4×50+25 | [项目特征] 1.名称:电力电缆头 2.规格:4×50+25 3.材质、类型:铜芯 [工作内容] 1.电力电缆头制作 2.电力电缆头安装 3.接地 | 个 | 8 |  | 167.68 | 1341.44
26 | 030408010014 | 防火堵料 | [项目特征] 1.名称:防火堵料 2.规格:满足规范要求 [工作内容] 1.安装 | kg | 100 |  | 10.61 | 1061
公区照明
1 | 030411001253 | 配管 PC20 | [项目特征] 1.名称:配管 2.材质:塑料 3.规格:PC20 4.敷设方式:暗敷 5.接地要求:满足设计及相关规范要求 6.钢索材质、规格:满足设计及相关规范要求 [工作内容] 1.电线管路敷设 2.接地 | m | 860 |  | 8.92 | 7671.2
2 | 030411001254 | 配管 金属软管Φ20 | [项目特征] 1.名称:配管 2.材质:金属软管 3.规格:Φ20 4.敷设方式:综合考虑 5.接地要求:满足设计及相关规范要求 6.安装范围:详设计施工图 [工作内容] 1.电线管路敷设 2.接地 | m | 30 |  | 6.23 | 186.9
3 | 030413002048 | 墙体开槽 | [项目特征] 1.名称:墙体开槽 2.规格:详设计施工图 3.类型:含墙体恢复及水泥砂浆找平 [工作内容] 1.开槽 2.恢复处理 3.墙体恢复及水泥砂浆找平 | m | 36 |  | 12.06 | 434.16
4 | 030411004255 | 管内配线 WDZB-BYJ-2.5 | [项目特征] 1.名称:配线 2.规格:WDZB-BYJ-2.5 3.材质:铜芯 4.安装范围:管内 [工作内容] 1.配线 2.钢索架设(拉紧装置安装) 3.支持体(夹板、绝缘子、槽板等)安装 | m | 2537.23 |  | 0.96 | 2435.74
5 | 030411004256 | 管内配线 WDZB-BYJ-4 | [项目特征] 1.名称:配线 2.规格:WDZB-BYJ-4 3.材质:铜芯 4.安装范围:管内 [工作内容] 1.配线 2.钢索架设(拉紧装置安装) 3.支持体(夹板、绝缘子、槽板等)安装 | m | 91.44 |  | 0.7 | 64.01
6 | 040801029059 | 普通开关（单联） | [项目特征] 1.名称:普通开关（单联） 2.规格:250V 10A [工作内容] 1.本体安装 2.接线 | 个 | 3 |  | 19.51 | 58.53
7 | 040801029060 | 普通开关（双联） | [项目特征] 1.名称:普通开关（双联） 2.规格:250V 10A [工作内容] 1.本体安装 2.接线 | 个 | 6 |  | 21.79 | 130.74
8 | 030404035023 | 单相电源插座 | [项目特征] 1.名称:单相电源插座 2.规格:五孔插座,250V,10A [工作内容] 1.本体安装 2.接线 | 个 | 4 |  | 25.64 | 102.56
9 | 030412005073 | LED雷达人体感应吸顶灯（自带雷达感应开关） | [项目特征] 1.名称:LED雷达人体感应吸顶灯（自带雷达感应开关） 2.型号:4000K,1X24W Φ=1900 lm 3.安装形式:综合考虑 [工作内容] 1.本体安装 | 套 | 5 |  | 70.61 | 353.05
10 | 030412005074 | LED筒灯 12W | [项目特征] 1.名称:LED筒灯 2.型号:4000K,1X12W Φ=1050 lm 3.安装形式:吸顶安装 [工作内容] 1.本体安装 | 套 | 60 |  | 33.28 | 1996.8
11 | 030412005075 | LED吸壁灯座,12W | [项目特征] 1.名称:壁灯 2.型号:4000K,1X12W Φ=1100 lm,4000K 3.安装形式:壁装 [工作内容] 1.本体安装 | 套 | 1 |  | 36.12 | 36.12
12 | 030412005076 | LED吸顶灯 24W | [项目特征] 1.名称:LED吸顶灯 2.型号:吸顶LED灯,24W 3.安装形式:综合考虑 [工作内容] 1.本体安装 | 套 | 3 |  | 50.55 | 151.65
13 | 030412005077 | LED筒灯 18w | [项目特征] 1.名称:LED筒灯 2.型号:4000K,1X18W Φ=1650 lm 3.安装形式:吸顶安装 [工作内容] 1.本体安装 | 套 | 88 |  | 33.45 | 2943.6
14 | 030411006095 | 塑料接线盒 | [项目特征] 1.名称:塑料接线盒 2.材质:满足设计及相关规范要求 3.规格:包含盖板 4.安装形式:详设计施工图 [工作内容] 1.本体安装 | 个 | 157 |  | 6.41 | 1006.37
15 | 030411006096 | 塑料开关盒 | [项目特征] 1.名称:塑料开关盒 2.材质:满足设计及相关规范要求 3.规格:详设计施工图 4.安装形式:详设计施工图 [工作内容] 1.本体安装 | 个 | 13 |  | 5.19 | 67.47
应急照明
1 | 030411001255 | 配管 JDG20 | [项目特征] 1.名称:配管 2.材质:JDG 3.规格:JDG20 4.敷设方式:暗敷 5.接地要求:满足设计及相关规范要求 [工作内容] 1.电线管路敷设 2.接地 | m | 310 |  | 7.64 | 2368.4
2 | 030411001256 | 配管 金属软管Φ20 | [项目特征] 1.名称:配管 2.材质:金属软管 3.规格:Φ20 4.敷设方式:综合考虑 5.接地要求:满足设计及相关规范要求 6.安装范围:详设计施工图 [工作内容] 1.电线管路敷设 2.接地 | m | 20 |  | 6.23 | 124.6
3 | 030413002049 | 墙体开槽 | [项目特征] 1.名称:墙体开槽 2.规格:详设计施工图 3.类型:含墙体恢复及水泥砂浆找平 [工作内容] 1.开槽 2.恢复处理 3.墙体恢复及水泥砂浆找平 | m | 195 |  | 12.06 | 2351.7
4 | 030411004257 | 管内穿线 WDZBN-RYJS-2×4 | [项目特征] 1.名称:配线 2.规格:WDZBN-RYJS-2×4 3.材质:铜芯 4.配线部位:综合考虑 [工作内容] 1.配线 | m | 409.4 |  | 1.1 | 450.34
5 | 030412004062 | 楼层标志灯 | [项目特征] 1.名称:楼层标志灯 2.型号:LED发光板1W 3.安装形式:综合考虑 [工作内容] 1.本体安装 | 套 | 3 |  | 66.18 | 198.54
6 | 030412004063 | 安全出口标志灯 | [项目特征] 1.名称:安全出口标志灯 2.型号:LED发光板1W 3.安装方式:壁装 [工作内容] 1.本体安装 | 套 | 1 |  | 68.14 | 68.14
7 | 030412004064 | 疏散出口标志灯 | [项目特征] 1.名称:疏散出口标志灯 2.型号:LED发光板1W 3.安装方式:壁装 [工作内容] 1.本体安装 | 套 | 2 |  | 71.93 | 143.86
8 | 030412004065 | 方向标志灯（疏散单向不可调） | [项目特征] 1.名称:方向标志灯(疏散单向不可调) 2.型号:LED发光板1W 3.安装方式:综合考虑 [工作内容] 1.本体安装 | 套 | 12 |  | 71.93 | 863.16
9 | 030412004066 | 方向标志灯（双面单向不可调） | [项目特征] 1.名称:方向标志灯(双面单向不可调) 2.型号:LED发光板1W 3.安装方式:管吊安装 [工作内容] 1.本体安装 | 套 | 2 |  | 75.87 | 151.74
10 | 030412005078 | 单管LED T8直管(自带蓄电池) | [项目特征] 1.名称:单管LED T8直管(自带蓄电池) 2.型号:4000K,1X30W Φ=7500 lm,应急时间大于90min 3.安装形式:管吊安装 [工作内容] 1.本体安装 | 套 | 10 |  | 87.47 | 874.7
11 | 030412001041 | 消防应急照明壁灯 5W | [项目特征] 1.名称:消防应急照明壁灯 5W 2.型号:1X5W Φ>600 lm 3.安装方式:壁装 [工作内容] 1.本体安装 | 套 | 10 |  | 66.98 | 669.8
12 | 030412001042 | 消防应急照明筒灯 5W | [项目特征] 1.名称:消防应急照明筒灯 5W 2.型号:1X5W Φ>600 lm 3.安装方式:嵌顶安装 [工作内容] 1.本体安装 | 套 | 6 |  | 71.43 | 428.58
13 | 030412001043 | 消防应急照明壁灯 3W | [项目特征] 1.名称:消防应急照明壁灯 3W 2.型号:1X3W Φ>400 lm 3.安装方式:壁装 [工作内容] 1.本体安装 | 套 | 5 |  | 61.44 | 307.2
14 | 040801029061 | 普通开关（三联） | [项目特征] 1.名称:普通开关（三联） 2.规格:250V 10A [工作内容] 1.本体安装 2.接线 | 个 | 1 |  | 23.4 | 23.4
15 | 030411006097 | 金属接线盒 | [项目特征] 1.名称:金属接线盒 2.材质:满足设计及相关规范要求 3.规格:包含盖板 4.安装形式:详设计施工图 [工作内容] 1.本体安装 | 个 | 51 |  | 5.84 | 297.84
16 | 030411006098 | 金属开关盒 | [项目特征] 1.名称:金属开关盒 2.材质:满足设计及相关规范要求 3.规格:详设计施工图 4.安装形式:详设计施工图 [工作内容] 1.本体安装 | 个 | 1 |  | 6.05 | 6.05
| C | 防雷接地
1 | 030409005025 | 避雷网 镀锌圆钢Φ12 | [项目特征] 1.名称:避雷网 2.材质:镀锌圆钢 3.规格:Φ12 4.安装形式:明敷 [工作内容] 1.避雷网制作、安装 2.跨接 3.补刷(喷)油漆 | m | 218.19 |  | 17.96 | 3918.69
2 | 030409005026 | 避雷网 热镀锌扁钢 -25*4 | [项目特征] 1.名称:避雷网 2.材质:镀锌扁钢 3.规格:25*4 4.安装形式:暗敷 [工作内容] 1.避雷网制作、安装 2.跨接 3.补刷(喷)油漆 | m | 64.42 |  | 13.31 | 857.43
3 | 030409002026 | 接地母线 镀锌扁钢40*4 | [项目特征] 1.名称:接地母线 2.材质:镀锌扁钢 3.规格:40*4 4.安装部位:电井内敷设 5.安装形式:满足设计及规范要求 [工作内容] 1.接地母线制作、安装 2.补刷(喷)油漆 | m | 27.01 |  | 17.91 | 483.75
4 | 030409003014 | 引下线 | [项目特征] 1.名称:引下线 2.材质:钢筋 3.规格:利用柱主筋中2根Φ16或4根Φ12钢筋引下 [工作内容] 1.避雷引下线制作、安装 2.断接卡子、箱制作、安装 3.柱主钢筋与圈梁筋焊接 4.补刷(喷)油漆 | m | 247 |  | 10.08 | 2489.76
5 | 030409B01024 | 接地跨接 | [项目特征] 1.名称:接地跨接 2.类型:综合考虑 [工作内容] 1.挖填土 2.跨接 3.补刷(喷)油漆 | 处 | 10 |  | 10.36 | 103.6
6 | 030409002027 | 接地母线 | [项目特征] 1.名称:接地母线 2.材质:利用地梁钢筋 3.规格:按设计 4.安装部位:按设计 [工作内容] 1.接地母线制作、安装 2.补刷(喷)油漆 | m | 540 |  | 4.44 | 2397.6
7 | 030409008015 | 测试板 | [项目特征] 1.名称:测试板 2.材质:钢板 3.规格:100X100X6 [工作内容] 1.本体安装 | 台 | 2 |  | 32.3 | 64.6
8 | 030409008016 | 总等电位端子板 | [项目特征] 1.名称:总等电位端子板 2.材质:按设计 3.规格:详见图集15D502,P28~34 [工作内容] 1.本体安装 | 台 | 1 |  | 122.69 | 122.69
9 | 030414011014 | 接地装置调试 | [项目特征] 1.名称:接地装置调试 [工作内容] 1.接地电阻测试 | 系统 | 1 |  | 861.28 | 861.28
合 计 | [7 empty] | 82340.11

## 表-09 施工技术措施项目清单计价表【21号楼-电气工程】
表-09
施工技术措施项目清单计价表
工程名称：21号楼-电气工程 | [5 empty] | 第 1 页 共 1 页
序号 | 项目编码 | 项目名称 | 项目特征 | 计量单位 | 工程量 |  | 金额（元）
[7 empty] | 综合单价 | 合价 | 其中:暂估价
| 一 | 施工技术措施项目 | [5 empty] | 2369.47
1 | 031302007063 | 高层施工增加 | [项目特征] 1.名称:高层施工增加 [工作内容] 1.高层施工引起的人工工效降低以及由于人工工效降低引起的机械降效 2.通信联络设备的使用 | 项 | 1 |  | 801.23 | 801.23
2 | 031301017069 | 脚手架搭拆 | [项目特征] 1.搭设方式:自行考虑 2.搭设高度:综合考虑 3.脚手架材质:自行考虑 [工作内容] 1.场内、场外材料搬运 2.搭、拆脚手架 3.拆除脚手架后材料的堆放 | 项 | 1 |  | 1568.24 | 1568.24
合 计 | [7 empty] | 2369.47

## 表-10 施工组织措施项目清单计价表【21号楼-电气工程】
表-10
施工组织措施项目清单计价表
工程名称：21号楼-电气工程 | [6 empty] | 第 1 页 共 1 页
序号 | 项目编码 | 项目名称 | 计算 基础 | 费率 (%) | 金额 (元) | 调整 费率 (%) |  | 调整后 金额 (元) | 备注
1 | 031302B02001 | 组织措施费 | (分部分项人工费+技术措施人工费-机械（爆破）土石方人工费-机械（爆破）土石方人工费-人工土石方人工费-人工土石方技术措施人工费)+(机械（爆破）土石方人工费+机械（爆破）土石方机械费+机械（爆破）土石方人工费+机械（爆破）土石方机械费)*0.048/费率+(人工土石方人工费+人工土石方技术措施人工费)*0.0222/费率 | 16.39 | 4434.86
2 | 031302001001 | 安全文明施工费 | 分部分项人工费+人工价差_预算+技术措施人工费+技术措施人工价差_预算 | 25.1 | 7002.78
3 | 031302B03001 | 建设工程竣工档案编制费 | (分部分项人工费+技术措施人工费-机械（爆破）土石方人工费-机械（爆破）土石方人工费-人工土石方人工费-人工土石方技术措施人工费)+(机械（爆破）土石方人工费+机械（爆破）土石方机械费+机械（爆破）土石方人工费+机械（爆破）土石方机械费)*0.002/费率+(人工土石方人工费+人工土石方技术措施人工费)*0.0019/费率 | 1.94 | 524.93
合 计 |  |  |  |  | 11962.57
注：1.计算基础和费用标准按本市有关费用定额或文件执行。 2.根据施工方案计算的措施费，可不填写“计算基础”和“费率”的数值，只填写“金额”数值，但应在备注栏说明施工 方案出处或计算方法。

## 表-11 其他项目清单计价汇总表【21号楼-电气工程】
表-11
其他项目清单计价汇总表
工程名称：21号楼-电气工程 |  |  |  | 第 1 页 共 1 页
序号 | 项目名称 | 计量单位 | 金额(元) |  | 备注
1 | 暂列金额 | 项 |  |  | 明细详见 表-11-1
2 | 暂估价 | 项
2.1 | 材料(工程设备)暂估价 | 项 | -- |  | 明细详见 表-11-2
2.2 | 专业工程暂估价 | 项 |  |  | 明细详见 表-11-3
3 | 计日工 | 项 |  |  | 明细详见 表-11-4
4 | 总承包服务费 | 项 |  |  | 明细详见 表-11-5
5 | 索赔与现场签证 | 项 |  |  | 明细详见 表-11-6
合 计 |  |  | 0
注：材料、设备暂估单价进入清单项目综合单价，此处不汇总。

## 表-12 规费、税金项目计价表【21号楼-电气工程】
表-12
规费、税金项目计价表
工程名称：21号楼-电气工程 |  |  |  | 第 1 页 共 1 页
序号 | 项目名称 | 计算基础 | 费率(%) |  | 金额（元）
1 | 规费 | 专业工程规费（人）+机械（爆破）土石方规费（人+机）*0.072/费率+人工土石方规费（人）*0.082/费率 | 18 |  | 4870.5
2 | 税金 | 2.1 + 2.2 + 2.3 |  |  | 10052.72
5.1 | 增值税 | 分部分项工程费+措施项目费+其他项目费+规费-甲供材料费 | 9 |  | 9138.84
5.2 | 附加税 | 增值税 | 10 |  | 913.88
5.3 | 环境保护税 | 按实计算
合计 |  |  |  |  | 14923.22

## 表-04 单位工程招标控制价汇总表【22号楼-给排水工程】
表-04
单位工程招标控制价汇总表
工程名称：22号楼-给排水工程 |  |  | 第 1 页 共 1 页
序号 | 汇总内容 | 金额(元) |  | 其中：暂估价(元)
1 | 分部分项工程费 | 71648.7
1.1 | 给水 | 26027.49
1.2 | 污废水 | 24623.29
1.3 | 阳台水 | 783.58
1.4 | 雨水 | 3794.78
1.5 | 冷凝水 | 2666.58
1.6 | 其他 | 13752.98
2 | 措施项目费 | 11206.35
2.1 | 其中：安全文明施工费 | 5629.74
3 | 其他项目费
4 | 规费 | 5051.19 |  | －
5 | 税金 | 8702.72 |  | －
投标报价合计=1+2+3+4+5 |  | 96,608.96
注：1.本表适用于单位工程招标控制价或投标报价的汇总，如无单位工程划分，单项工程也使用本表汇总。 2.分部分项工程、措施项目中暂估价中应填写材料、工程设备暂估价，其他项目中暂估价应填写专业工程暂估价。

## 表-08 措施项目汇总表【22号楼-给排水工程】
表-08
措施项目汇总表
工程名称：22号楼-给排水工程 |  |  | 第 1 页 共 1 页
序号 | 项目名称 | 金额(元)
|  | 合价 |  | 其中：暂估价
1 | 施工技术措施项目 | 1692.8
2 | 施工组织措施项目 | 9513.55
2.1 | 其中：安全文明施工费 | 5629.74
2.2 | 建设工程竣工档案编制费 | 566.86
措施项目费合计=1+2 |  | 11206.35

## 表-09 分部分项工程项目清单计价表【22号楼-给排水工程】
表-09
分部分项工程项目清单计价表
工程名称：22号楼-给排水工程 | [5 empty] | 第 1 页 共 1 页
序号 | 项目编码 | 项目名称 | 项目特征 | 计量单位 | 工程量 |  | 金额（元）
[7 empty] | 综合单价 | 合价 | 其中:暂估价
给水
1 | 031001006131 | PP-R管 DN25 | [项目特征] 1.安装部位:室内 2.介质:给水 3.材质、规格:PP-R管 DN25 4.连接形式:热熔连接 5.压力试验及吹、洗设计要求:满足规范要求 [工作内容] 1.管道安装 2.管件安装 3.塑料卡固定 4.压力试验 5.吹扫、冲洗 | m | 1109 |  | 18.29 | 20283.61
2 | 031003001055 | 铜截止阀 DN25 | [项目特征] 1.名称:铜截止阀 DN25 2.连接形式:螺纹连接 [工作内容] 1.安装 | 个 | 29 |  | 64.01 | 1856.29
3 | 031003013003 | 水表 DN25 | [项目特征] 1.名称:水表 DN25 2.连接形式:螺纹连接 [工作内容] 1.安装 | 个 | 2 |  | 69.65 | 139.3
4 | 031004014075 | 塑料水龙头 DN15 | [项目特征] 1.名称:塑料水龙头 DN15 [工作内容] 1.安装 | 个 | 28 |  | 4.29 | 120.12
5 | 031002001014 | 管道支吊架 | [项目特征] 1.材质:型钢 2.管架形式:综合考虑 3.支架刷油:详设计 [工作内容] 1.制作 2.安装 3.除锈 4.调配、涂刷 | kg | 273 |  | 13.29 | 3628.17
污废水
1 | 031001006132 | UPVC塑料排水管 DN100 | [项目特征] 1.安装部位:室内 2.介质:污废水 3.材质、规格:UPVC塑料排水管 DN100 4.连接形式:承插粘接 5.压力试验及吹、洗设计要求:满足规范要求 [工作内容] 1.管道安装 2.管件安装 3.塑料卡固定 4.管道试验 5.透气帽安装 | m | 684 |  | 35.41 | 24220.44
2 | 031001006133 | UPVC塑料排水管 DN150 | [项目特征] 1.安装部位:室内 2.介质:污废水 3.材质、规格:UPVC塑料排水管 DN150 4.连接形式:承插粘接 5.压力试验及吹、洗设计要求:满足规范要求 [工作内容] 1.管道安装 2.管件安装 3.塑料卡固定 4.管道试验 5.透气帽安装 | m | 7 |  | 57.55 | 402.85
阳台水
1 | 031001006134 | UPVC塑料排水管 DN100 | [项目特征] 1.安装部位:室内 2.介质:阳台水 3.材质、规格:UPVC塑料排水管 DN100 4.连接形式:承插粘接 5.压力试验及吹、洗设计要求:满足规范要求 [工作内容] 1.管道安装 2.管件安装 3.塑料卡固定 4.管道试验 5.透气帽安装 | m | 21 |  | 31.87 | 669.27
2 | 031001006135 | UPVC塑料排水管 DN50 | [项目特征] 1.安装部位:室内 2.介质:阳台水 3.材质、规格:UPVC塑料排水管 DN50 4.连接形式:承插粘接 5.压力试验及吹、洗设计要求:满足规范要求 [工作内容] 1.管道安装 2.管件安装 3.塑料卡固定 4.管道试验 | m | 7 |  | 16.33 | 114.31
雨水
1 | 031001006136 | UPVC塑料排水管 DN100 | [项目特征] 1.安装部位:室内 2.介质:雨水 3.材质、规格:UPVC塑料排水管 DN100 4.连接形式:承插粘接 5.压力试验及吹、洗设计要求:满足规范要求 [工作内容] 1.管道安装 2.管件安装 3.塑料卡固定 4.管道试验 | m | 111 |  | 30.1 | 3341.1
2 | 031004014076 | 雨水斗 DN100 | [项目特征] 1.名称:雨水斗DN100 2.材质:塑料 [工作内容] 1.安装 | 个 | 8 |  | 56.71 | 453.68
冷凝水
1 | 031001006137 | UPVC塑料排水管 DN50 | [项目特征] 1.安装部位:室内 2.介质:冷凝水 3.材质、规格:UPVC塑料排水管 DN50 4.连接形式:承插粘接 5.压力试验及吹、洗设计要求:满足规范要求 [工作内容] 1.管道安装 2.管件安装 3.塑料卡固定 4.管道试验 | m | 147 |  | 18.14 | 2666.58
其他
1 | 031002003219 | 刚性防水套管（适用管道DN100） | [项目特征] 1.名称:刚性防水套管（适用管道DN100） 2.材质:钢制 3.填料材质:详设计 [工作内容] 1.制作 2.安装 3.除锈、刷油 | 个 | 14 |  | 204.31 | 2860.34
2 | 031002003220 | 钢套管 DN40 | [项目特征] 1.名称:钢套管 DN40 [工作内容] 1.制作 2.安装 3.除锈、刷油 | 个 | 180 |  | 24.67 | 4440.6
3 | 031002003221 | 钢套管 DN150 | [项目特征] 1.名称:钢套管 DN150 [工作内容] 1.制作 2.安装 3.除锈、刷油 | 个 | 28 |  | 108.41 | 3035.48
4 | 031004014077 | 塑料地漏 DN50 | [项目特征] 1.名称:塑料地漏 DN50 [工作内容] 1.安装 | 个 | 29 |  | 20.79 | 602.91
5 | 031004014078 | 塑料地漏 DN100 | [项目特征] 1.名称:塑料地漏 DN100 [工作内容] 1.安装 | 个 | 3 |  | 40.01 | 120.03
6 | 031002003222 | 止水环 DN100 | [项目特征] 1.名称:止水环 DN100 2.材质:PVC-U [工作内容] 1.安装 | 个 | 88 |  | 0.94 | 82.72
7 | 031002003223 | 止水环 DN50 | [项目特征] 1.名称:止水环 DN50 2.材质:PVC-U [工作内容] 1.安装 | 个 | 23 |  | 0.43 | 9.89
8 | 030906005047 | 预留孔洞（适用管道DN100） | [项目特征] 1.名称:预留孔洞（适用管道DN100） 2.部位:综合考虑 [工作内容] 1.制作模具、定位、固定、配合浇筑、拆模、清理 | 个 | 88 |  | 8.08 | 711.04
9 | 030906005048 | 预留孔洞（适用管道DN50） | [项目特征] 1.名称:预留孔洞（适用管道DN50） 2.部位:综合考虑 [工作内容] 1.制作模具、定位、固定、配合浇筑、拆模、清理 | 个 | 23 |  | 5.46 | 125.58
10 | 031002003224 | 空调穿墙管 PVC套管Φ75 | [项目特征] 1.名称:空调穿墙管 PVC套管Φ75 [工作内容] 1.制作 2.安装 | 个 | 59 |  | 27.15 | 1601.85
11 | 030906005049 | 预留孔洞（适用地漏DN50） | [项目特征] 1.名称:预留孔洞（适用地漏DN50） 2.部位:综合考虑 [工作内容] 1.制作模具、定位、固定、配合浇筑、拆模、清理 | 个 | 29 |  | 4.92 | 142.68
12 | 030906005050 | 预留孔洞（适用地漏DN100） | [项目特征] 1.名称:预留孔洞（适用地漏DN100） 2.部位:综合考虑 [工作内容] 1.制作模具、定位、固定、配合浇筑、拆模、清理 | 个 | 3 |  | 6.62 | 19.86
合 计 | [7 empty] | 71648.7

## 表-09 施工技术措施项目清单计价表【22号楼-给排水工程】
表-09
施工技术措施项目清单计价表
工程名称：22号楼-给排水工程 | [5 empty] | 第 1 页 共 1 页
序号 | 项目编码 | 项目名称 | 项目特征 | 计量单位 | 工程量 |  | 金额（元）
[7 empty] | 综合单价 | 合价 | 其中:暂估价
| 一 | 施工技术措施项目 | [5 empty] | 1692.8
1 | 031301017071 | 脚手架搭拆 | [项目特征] 1.搭设方式:综合考虑 2.搭设高度:综合考虑 3.脚手架材质:综合考虑 [工作内容] 1.场内、场外材料搬运 2.搭、拆脚手架 3.拆除脚手架后材料的堆放 | 项 | 1 |  | 1692.8 | 1692.8
合 计 | [7 empty] | 1692.8

## 表-10 施工组织措施项目清单计价表【22号楼-给排水工程】
表-10
施工组织措施项目清单计价表
工程名称：22号楼-给排水工程 | [6 empty] | 第 1 页 共 1 页
序号 | 项目编码 | 项目名称 | 计算 基础 | 费率 (%) | 金额 (元) | 调整 费率 (%) |  | 调整后 金额 (元) | 备注
1 | 031302B02001 | 组织措施费 | (分部分项人工费+技术措施人工费-机械（爆破）土石方人工费-机械（爆破）土石方人工费-人工土石方人工费-人工土石方技术措施人工费)+(机械（爆破）土石方人工费+机械（爆破）土石方机械费+机械（爆破）土石方人工费+机械（爆破）土石方机械费)*0.048/费率+(人工土石方人工费+人工土石方技术措施人工费)*0.0222/费率 | 11.82 | 3316.95
2 | 031302001001 | 安全文明施工费 | 分部分项人工费+人工价差_预算+技术措施人工费+技术措施人工价差_预算 | 19.45 | 5629.74
3 | 031302B03001 | 建设工程竣工档案编制费 | (分部分项人工费+技术措施人工费-机械（爆破）土石方人工费-机械（爆破）土石方人工费-人工土石方人工费-人工土石方技术措施人工费)+(机械（爆破）土石方人工费+机械（爆破）土石方机械费+机械（爆破）土石方人工费+机械（爆破）土石方机械费)*0.002/费率+(人工土石方人工费+人工土石方技术措施人工费)*0.0019/费率 | 2.02 | 566.86
合 计 |  |  |  |  | 9513.55
注：1.计算基础和费用标准按本市有关费用定额或文件执行。 2.根据施工方案计算的措施费，可不填写“计算基础”和“费率”的数值，只填写“金额”数值，但应在备注栏说明施工 方案出处或计算方法。

## 表-11 其他项目清单计价汇总表【22号楼-给排水工程】
表-11
其他项目清单计价汇总表
工程名称：22号楼-给排水工程 |  |  |  | 第 1 页 共 1 页
序号 | 项目名称 | 计量单位 | 金额(元) |  | 备注
1 | 暂列金额 | 项 |  |  | 明细详见 表-11-1
2 | 暂估价 | 项
2.1 | 材料(工程设备)暂估价 | 项 | -- |  | 明细详见 表-11-2
2.2 | 专业工程暂估价 | 项 |  |  | 明细详见 表-11-3
3 | 计日工 | 项 |  |  | 明细详见 表-11-4
4 | 总承包服务费 | 项 |  |  | 明细详见 表-11-5
5 | 索赔与现场签证 | 项 |  |  | 明细详见 表-11-6
合 计 |  |  | 0
注：材料、设备暂估单价进入清单项目综合单价，此处不汇总。

## 表-12 规费、税金项目计价表【22号楼-给排水工程】
表-12
规费、税金项目计价表
工程名称：22号楼-给排水工程 |  |  |  | 第 1 页 共 1 页
序号 | 项目名称 | 计算基础 | 费率(%) |  | 金额（元）
1 | 规费 | 专业工程规费（人）+机械（爆破）土石方规费（人+机）*0.072/费率+人工土石方规费（人）*0.082/费率 | 18 |  | 5051.19
2 | 税金 | 2.1 + 2.2 + 2.3 |  |  | 8702.72
5.1 | 增值税 | 分部分项工程费+措施项目费+其他项目费+规费-甲供材料费 | 9 |  | 7911.56
5.2 | 附加税 | 增值税 | 10 |  | 791.16
5.3 | 环境保护税 | 按实计算
合计 |  |  |  |  | 13753.91

## 表-04 单位工程招标控制价汇总表【22号楼-电气系统】
表-04
单位工程招标控制价汇总表
工程名称：22号楼-电气系统 |  |  | 第 1 页 共 1 页
序号 | 汇总内容 | 金额(元) |  | 其中：暂估价(元)
1 | 分部分项工程费 | 81604.52
1.1 | C强电配电 | 38980.88
1.2 | 公区照明 | 3433.93
1.3 | 应急照明 | 20161.55
1.4 | 弱电预留 | 12047.42
1.5 | C防雷接地 | 6980.74
2 | 措施项目费 | 12099.88
2.1 | 其中：安全文明施工费 | 6288.8
3 | 其他项目费
4 | 规费 | 4372.23 |  | －
5 | 税金 | 9709.59 |  | －
投标报价合计=1+2+3+4+5 |  | 107,786.22
注：1.本表适用于单位工程招标控制价或投标报价的汇总，如无单位工程划分，单项工程也使用本表汇总。 2.分部分项工程、措施项目中暂估价中应填写材料、工程设备暂估价，其他项目中暂估价应填写专业工程暂估价。

## 表-08 措施项目汇总表【22号楼-电气系统】
表-08
措施项目汇总表
工程名称：22号楼-电气系统 |  |  | 第 1 页 共 1 页
序号 | 项目名称 | 金额(元)
|  | 合价 |  | 其中：暂估价
1 | 施工技术措施项目 | 1358.69
2 | 施工组织措施项目 | 10741.19
2.1 | 其中：安全文明施工费 | 6288.8
2.2 | 建设工程竣工档案编制费 | 471.23
措施项目费合计=1+2 |  | 12099.88

## 表-09 分部分项工程项目清单计价表【22号楼-电气系统】
表-09
分部分项工程项目清单计价表
工程名称：22号楼-电气系统 | [5 empty] | 第 1 页 共 1 页
序号 | 项目编码 | 项目名称 | 项目特征 | 计量单位 | 工程量 |  | 金额（元）
[7 empty] | 综合单价 | 合价 | 其中:暂估价
| C | 强电配电
1 | 030411003080 | 桥架 300×100 | [项目特征] 1.名称:桥架 2.型号:金属槽式桥架 3.规格:300×100 4.附件:含桥架主体、盖板、隔板、支撑架、弯通、三通、四通及异形弯、连接片、连接螺栓、锁扣、跨接线等所有部件 5.接地方式:满足设计及规范要求 [工作内容] 1.本体安装 2.接地 | m | 6 |  | 83.13 | 498.78
2 | 030411003081 | 桥架 150×75 | [项目特征] 1.名称:桥架 2.型号:金属槽式桥架 3.规格:150×75 4.附件:含桥架主体、盖板、隔板、支撑架、弯通、三通、四通及异形弯、连接片、连接螺栓、锁扣、跨接线等所有部件 5.接地方式:满足设计及规范要求 [工作内容] 1.本体安装 2.接地 | m | 161 |  | 49.64 | 7992.04
3 | 030413001042 | 电气支架 | [项目特征] 1.名称:电气支架制作安装 2.材质:型钢 3.规格:综合考虑 4.刷油要求:满足设计及相关规范要求 5.安装范围:详设计施工图 [工作内容] 1.制作 2.安装 3.补刷(喷)油漆 | kg | 200 |  | 14.23 | 2846
4 | 030404017198 | 配电箱 1ALE-2kW | [项目特征] 1.名称:应急照明配电总箱 2.型号:1ALE-2kW 3.规格:含箱内所有元器件 4.接线端子材质、规格:满足设计及相关规范要求 5.端子板外部接线材质、规格:满足设计及相关规范要求 6.安装方式:挂装 [工作内容] 1.本体安装 2.焊、压接线端子 3.补刷(喷)油漆 4.接地 | 台 | 1 |  | 2173 | 2173
5 | 030404017199 | 配电箱 AL-ZD-2kW | [项目特征] 1.名称:走道照明配电箱 2.型号:AL-ZD-2kW 3.规格:含箱内所有元器件 4.接线端子材质、规格:满足设计及相关规范要求 5.端子板外部接线材质、规格:满足设计及相关规范要求 6.安装方式:挂装 [工作内容] 1.本体安装 2.焊、压接线端子 3.补刷(喷)油漆 4.接地 | 台 | 1 |  | 2173 | 2173
6 | 030404017200 | 配电箱 A型应急照明集中电源 1kW | [项目特征] 1.名称:A型应急照明集中电源 2.编号:PD 1kW 3.规格:含箱内所有元器件 4.端子板外部接线材质、规格:满足设计及相关规范要求 5.安装方式:满足设计及相关规范要求 6.其他:挂装 [工作内容] 1.本体安装 2.焊、压接线端子 3.补刷(喷)油漆 4.接地 | 台 | 1 |  | 2592.94 | 2592.94
7 | 030404017201 | 配电箱 AM1（3kW） | [项目特征] 1.名称:住宅配电箱 2.型号:配电箱 AM1（3kW） 3.规格:含箱内所有元器件 4.接线端子材质、规格:满足设计及相关规范要求 5.端子板外部接线材质、规格:满足设计及相关规范要求 6.安装方式:挂装 [工作内容] 1.本体安装 2.焊、压接线端子 3.补刷(喷)油漆 4.接地 | 台 | 10 |  | 338.07 | 3380.7
8 | 030404017202 | 配电箱 AM2（4kW） | [项目特征] 1.名称:住宅配电箱 2.型号:配电箱 AM2（4kW） 3.规格:含箱内所有元器件 4.接线端子材质、规格:满足设计及相关规范要求 5.端子板外部接线材质、规格:满足设计及相关规范要求 6.安装方式:挂装 [工作内容] 1.本体安装 2.焊、压接线端子 3.补刷(喷)油漆 4.接地 | 台 | 5 |  | 338.07 | 1690.35
9 | 030404017203 | 配电箱 AM3（5kW） | [项目特征] 1.名称:住宅配电箱 2.型号:配电箱 AM3（5kW） 3.规格:含箱内所有元器件 4.接线端子材质、规格:满足设计及相关规范要求 5.端子板外部接线材质、规格:满足设计及相关规范要求 6.安装方式:挂装 [工作内容] 1.本体安装 2.焊、压接线端子 3.补刷(喷)油漆 4.接地 | 台 | 4 |  | 338.07 | 1352.28
10 | 030404017204 | 配电箱 AM4（6kW） | [项目特征] 1.名称:住宅配电箱 2.型号:配电箱 AM4（6kW） 3.规格:含箱内所有元器件 4.接线端子材质、规格:满足设计及相关规范要求 5.端子板外部接线材质、规格:满足设计及相关规范要求 6.安装方式:挂装 [工作内容] 1.本体安装 2.焊、压接线端子 3.补刷(喷)油漆 4.接地 | 台 | 2 |  | 338.07 | 676.14
11 | 030404017205 | 配电箱 AM5（7kW） | [项目特征] 1.名称:住宅配电箱 2.型号:配电箱 AM5（7kW） 3.规格:含箱内所有元器件 4.接线端子材质、规格:满足设计及相关规范要求 5.端子板外部接线材质、规格:满足设计及相关规范要求 6.安装方式:挂装 [工作内容] 1.本体安装 2.焊、压接线端子 3.补刷(喷)油漆 4.接地 | 台 | 2 |  | 338.07 | 676.14
12 | 030404017206 | 配电箱 AM6（10kW） | [项目特征] 1.名称:住宅配电箱 2.型号:配电箱 AM6（10kW） 3.规格:含箱内所有元器件 4.接线端子材质、规格:满足设计及相关规范要求 5.端子板外部接线材质、规格:满足设计及相关规范要求 6.安装方式:挂装 [工作内容] 1.本体安装 2.焊、压接线端子 3.补刷(喷)油漆 4.接地 | 台 | 2 |  | 338.07 | 676.14
13 | 030404017207 | 配电箱 AM7（11kW） | [项目特征] 1.名称:住宅配电箱 2.型号:配电箱 AM7（11kW） 3.规格:含箱内所有元器件 4.接线端子材质、规格:满足设计及相关规范要求 5.端子板外部接线材质、规格:满足设计及相关规范要求 6.安装方式:挂装 [工作内容] 1.本体安装 2.焊、压接线端子 3.补刷(喷)油漆 4.接地 | 台 | 3 |  | 338.07 | 1014.21
14 | 030411004265 | 穿管配线WDZB-BYJ-10 | [项目特征] 1.名称:穿管配线 2.规格:WDZB-BYJ-10 3.配线部位:穿管 [工作内容] 1.配线 2.钢索架设(拉紧装置安装) 3.支持体(夹板、绝缘子、槽板等)安装 | m | 219 |  | 1.04 | 227.76
15 | 030411004266 | 线槽配线WDZB-BYJ-10 | [项目特征] 1.名称:线槽配线 2.规格:WDZB-BYJ-10 3.配线部位:线槽 [工作内容] 1.配线 2.钢索架设(拉紧装置安装) 3.支持体(夹板、绝缘子、槽板等)安装 | m | 2436 |  | 1.04 | 2533.44
16 | 030411001262 | 配管 PC32 | [项目特征] 1.名称:配管 2.材质:塑料 3.规格:PC32 4.敷设方式:暗敷 5.接地要求:满足设计及相关规范要求 6.钢索材质、规格:满足设计及相关规范要求 [工作内容] 1.电线管路敷设 2.接地 | m | 73 |  | 11.39 | 831.47
17 | 030411001263 | 配管 PC40 | [项目特征] 1.名称:配管 2.材质:塑料 3.规格:PC40 4.敷设方式:暗敷 5.接地要求:满足设计及相关规范要求 6.钢索材质、规格:满足设计及相关规范要求 [工作内容] 1.电线管路敷设 2.接地 | m | 15 |  | 13.66 | 204.9
18 | 030408001117 | 电力电缆 WDZB-YJY-5×6 | [项目特征] 1.名称:电力电缆 2.规格:WDZB-YJY-5×6 3.材质:铜芯 4.敷设方式、部位:穿管或桥架 [工作内容] 1.电缆敷设 2.揭(盖)盖板 | m | 1117.25 |  | 2.68 | 2994.23
19 | 030408001118 | 矿物绝缘电缆 RTXMY-3×4 | [项目特征] 1.名称:矿物绝缘电缆 2.规格:RTXMY-3×4 3.敷设方式、部位:穿管或桥架 [工作内容] 1.电缆敷设 2.揭(盖)盖板 | m | 5.13 |  | 2.68 | 13.75
20 | 030408001119 | 矿物绝缘电缆 RTXMY-5×6 | [项目特征] 1.名称:矿物绝缘电缆 2.规格:RTXMY-5×6 3.敷设方式、部位:穿管或桥架 [工作内容] 1.电缆敷设 2.揭(盖)盖板 | m | 922.5 |  | 3.18 | 2933.55
21 | 030408006085 | 矿物绝缘电缆终端头3×4 | [项目特征] 1.名称:矿物电缆头 2.规格:3×4mm2 [工作内容] 1.电力电缆头制作 2.电力电缆头安装 3.接地 | 个 | 2 |  | 69.43 | 138.86
22 | 030408006086 | 矿物绝缘电缆终端头5×6 | [项目特征] 1.名称:矿物电缆头 2.规格:5*6mm2 [工作内容] 1.电力电缆头制作 2.电力电缆头安装 3.接地 | 个 | 4 |  | 75.05 | 300.2
23 | 030408010015 | 防火堵料 | [项目特征] 1.名称:防火堵料 2.规格:满足规范要求 [工作内容] 1.安装 | kg | 100 |  | 10.61 | 1061
公区照明
1 | 030411001264 | 配管 PC20 | [项目特征] 1.名称:配管 2.材质:塑料管 3.规格:PC20 4.敷设方式:暗敷 5.接地要求:满足设计及相关规范要求 [工作内容] 1.电线管路敷设 2.接地 | m | 141 |  | 7.83 | 1104.03
2 | 030411001265 | 配管 金属软管Φ20 | [项目特征] 1.名称:配管 2.材质:金属软管 3.规格:Φ20 4.敷设方式:综合考虑 5.接地要求:满足设计及相关规范要求 6.安装范围:详设计施工图 [工作内容] 1.电线管路敷设 2.接地 | m | 37.8 |  | 6.23 | 235.49
3 | 030413002050 | 墙体开槽 | [项目特征] 1.名称:墙体开槽 2.规格:详设计施工图 3.类型:含墙体恢复及水泥砂浆找平 [工作内容] 1.开槽 2.恢复处理 3.墙体恢复及水泥砂浆找平 | m | 24 |  | 12.06 | 289.44
4 | 030411004267 | 管内配线 WDZB-BYJ-2.5 | [项目特征] 1.名称:配线 2.规格:WDZB-BYJ-2.5 3.材质:铜芯 4.安装范围:管内 [工作内容] 1.配线 2.钢索架设(拉紧装置安装) 3.支持体(夹板、绝缘子、槽板等)安装 | m | 488.47 |  | 0.96 | 468.93
5 | 040801029062 | 普通开关（单联） | [项目特征] 1.名称:普通开关（单联） 2.规格:250V 10A [工作内容] 1.本体安装 2.接线 | 个 | 8 |  | 19.51 | 156.08
6 | 030412005079 | LED吸壁灯座,12W | [项目特征] 1.名称:壁灯 2.型号:4000K,1X12W Φ=1100 lm,4000K 3.安装形式:壁装 [工作内容] 1.本体安装 | 套 | 4 |  | 36.12 | 144.48
7 | 030412005080 | LED吸顶灯 24W | [项目特征] 1.名称:LED吸顶灯 2.型号:吸顶LED灯,24W 3.安装形式:综合考虑 [工作内容] 1.本体安装 | 套 | 17 |  | 50.55 | 859.35
8 | 030411006100 | 塑料接线盒 | [项目特征] 1.名称:塑料接线盒 2.材质:满足设计及相关规范要求 3.规格:包含盖板 4.安装形式:详设计施工图 [工作内容] 1.本体安装 | 个 | 21 |  | 6.41 | 134.61
9 | 030411006101 | 塑料开关盒 | [项目特征] 1.名称:塑料开关盒 2.材质:满足设计及相关规范要求 3.规格:详设计施工图 4.安装形式:详设计施工图 [工作内容] 1.本体安装 | 个 | 8 |  | 5.19 | 41.52
应急照明
1 | 030411001266 | 配管 JDG20 | [项目特征] 1.名称:配管 2.材质:JDG 3.规格:JDG20 4.敷设方式:暗敷 5.接地要求:满足设计及相关规范要求 [工作内容] 1.电线管路敷设 2.接地 | m | 750 |  | 7.64 | 5730
2 | 030411001267 | 配管 金属软管Φ20 | [项目特征] 1.名称:配管 2.材质:金属软管 3.规格:Φ20 4.敷设方式:综合考虑 5.接地要求:满足设计及相关规范要求 6.安装范围:详设计施工图 [工作内容] 1.电线管路敷设 2.接地 | m | 398.5 |  | 6.23 | 2482.66
3 | 030413002051 | 墙体开槽 | [项目特征] 1.名称:墙体开槽 2.规格:详设计施工图 3.类型:含墙体恢复及水泥砂浆找平 [工作内容] 1.开槽 2.恢复处理 3.墙体恢复及水泥砂浆找平 | m | 387 |  | 12.06 | 4667.22
4 | 030411004268 | 管内穿线 WDZBN-RYJS-2×4 | [项目特征] 1.名称:配线 2.规格:WDZBN-RYJS-2×4 3.材质:铜芯 4.配线部位:综合考虑 [工作内容] 1.配线 | m | 800.46 |  | 1.1 | 880.51
5 | 030412004067 | 楼层标志灯 | [项目特征] 1.名称:楼层标志灯 2.型号:LED发光板1W 3.安装形式:综合考虑 [工作内容] 1.本体安装 | 套 | 4 |  | 66.18 | 264.72
6 | 030412004068 | 安全出口标志灯（918A ） | [项目特征] 1.名称:安全出口标志灯 2.型号:LED发光板1W 3.类型:918A 4.安装方式:壁装 [工作内容] 1.本体安装 | 套 | 33 |  | 71.93 | 2373.69
7 | 030412004069 | 安全出口标志灯（917A ） | [项目特征] 1.名称:安全出口标志灯 2.型号:LED发光板1W 3.类型:917A 4.安装方式:吊装 [工作内容] 1.本体安装 | 套 | 2 |  | 75.87 | 151.74
8 | 030412004070 | 疏散出口标志灯 | [项目特征] 1.名称:疏散出口标志灯 2.型号:LED发光板1W 3.安装方式:壁装 [工作内容] 1.本体安装 | 套 | 2 |  | 71.93 | 143.86
9 | 030412004071 | 方向标志灯（疏散单向不可调） | [项目特征] 1.名称:方向标志灯(疏散单向不可调) 2.型号:LED发光板1W 3.安装方式:综合考虑 [工作内容] 1.本体安装 | 套 | 27 |  | 71.93 | 1942.11
10 | 030412004072 | 方向标志灯（双面单向不可调） | [项目特征] 1.名称:方向标志灯(双面单向不可调) 2.型号:LED发光板1W 3.安装方式:管吊安装 [工作内容] 1.本体安装 | 套 | 2 |  | 75.87 | 151.74
11 | 030412001044 | 消防应急照明壁灯 3W | [项目特征] 1.名称:消防应急照明壁灯 3W 2.型号:1X3W Φ>400 lm 3.安装方式:壁装 [工作内容] 1.本体安装 | 套 | 7 |  | 61.44 | 430.08
12 | 030412001045 | 消防应急照明筒灯 3W | [项目特征] 1.名称:消防应急照明筒灯 3W 2.型号:1X3W Φ>400 lm 3.安装方式:嵌顶安装 [工作内容] 1.本体安装 | 套 | 7 |  | 65.5 | 458.5
13 | 030411006102 | 金属接线盒 | [项目特征] 1.名称:金属接线盒 2.材质:满足设计及相关规范要求 3.规格:包含盖板 4.安装形式:详设计施工图 [工作内容] 1.本体安装 | 个 | 83 |  | 5.84 | 484.72
弱电预留
1 | 030411003082 | 弱电桥架 100×50 | [项目特征] 1.名称:弱电桥架 2.型号:金属槽式桥架 3.规格:100×50 4.附件:含桥架主体、盖板、隔板、支撑架、弯通、三通、四通及异形弯、连接片、连接螺栓、锁扣、跨接线等所有部件 5.接地方式:满足设计及规范要求 [工作内容] 1.本体安装 2.开孔(含配管开孔) 3.接地 | m | 160 |  | 29.34 | 4694.4
2 | 030413001043 | 电气支架 | [项目特征] 1.名称:电气支架制作安装 2.材质:型钢 3.规格:综合考虑 4.刷油要求:满足设计及相关规范要求 5.安装范围:详设计施工图 [工作内容] 1.制作 2.安装 3.补刷(喷)油漆 | kg | 180 |  | 14.23 | 2561.4
3 | 030411001268 | 配管 PC20 | [项目特征] 1.名称:配管 2.材质:塑料 3.规格:PC20 4.敷设方式:暗敷 5.接地要求:满足设计及相关规范要求 6.钢索材质、规格:满足设计及相关规范要求 [工作内容] 1.电线管路敷设 2.接地 | m | 80 |  | 8.92 | 713.6
4 | 030411001269 | 配管 PC32 | [项目特征] 1.名称:配管 2.材质:塑料 3.规格:PC32 4.敷设方式:暗敷 5.接地要求:满足设计及相关规范要求 6.钢索材质、规格:满足设计及相关规范要求 [工作内容] 1.电线管路敷设 2.接地 | m | 80 |  | 11.39 | 911.2
5 | 030413002052 | 墙体开槽 | [项目特征] 1.名称:墙体开槽 2.规格:详设计施工图 3.类型:含墙体恢复及水泥砂浆找平 [工作内容] 1.开槽 2.恢复处理 3.墙体恢复及水泥砂浆找平 | m | 53 |  | 12.06 | 639.18
6 | 030404017208 | 家用弱电信息箱 | [项目特征] 1.名称:家用弱电信息箱 2.安装方式:满足设计及规范要求 [工作内容] 1.本体安装 2.基础型钢制作、安装 3.焊、压接线端子 4.补刷(喷)油漆 5.接地 | 台 | 29 |  | 87.16 | 2527.64
| C | 防雷接地
1 | 030409005027 | 避雷网 镀锌圆钢Φ12 | [项目特征] 1.名称:避雷网 2.材质:镀锌圆钢 3.规格:Φ12 4.安装形式:明敷 [工作内容] 1.避雷网制作、安装 2.跨接 3.补刷(喷)油漆 | m | 171.44 |  | 17.96 | 3079.06
2 | 030409005028 | 避雷网 热镀锌扁钢 -25*4 | [项目特征] 1.名称:避雷网 2.材质:镀锌扁钢 3.规格:25*4 4.安装形式:暗敷 [工作内容] 1.避雷网制作、安装 2.跨接 3.补刷(喷)油漆 | m | 67.54 |  | 13.31 | 898.96
3 | 030409002028 | 接地母线 镀锌扁钢40*4 | [项目特征] 1.名称:接地母线 2.材质:镀锌扁钢 3.规格:40*4 4.安装部位:电井内敷设 5.安装形式:满足设计及规范要求 [工作内容] 1.接地母线制作、安装 2.补刷(喷)油漆 | m | 10.39 |  | 17.91 | 186.08
4 | 030409003015 | 引下线 | [项目特征] 1.名称:引下线 2.材质:钢筋 3.规格:利用柱主筋中2根Φ16或4根Φ12钢筋引下 [工作内容] 1.避雷引下线制作、安装 2.断接卡子、箱制作、安装 3.柱主钢筋与圈梁筋焊接 4.补刷(喷)油漆 | m | 110 |  | 10.08 | 1108.8
5 | 030409002029 | 接地母线 | [项目特征] 1.名称:接地母线 2.材质:利用地梁钢筋 3.规格:按设计 4.安装部位:按设计 [工作内容] 1.接地母线制作、安装 2.补刷(喷)油漆 | m | 165 |  | 4.44 | 732.6
6 | 030409B01025 | 接地跨接 | [项目特征] 1.名称:接地跨接 2.类型:综合考虑 [工作内容] 1.挖填土 2.跨接 3.补刷(喷)油漆 | 处 | 11 |  | 10.36 | 113.96
7 | 030414011015 | 接地装置调试 | [项目特征] 1.名称:接地装置调试 [工作内容] 1.接地电阻测试 | 系统 | 1 |  | 861.28 | 861.28
合 计 | [7 empty] | 81604.52

## 表-09 施工技术措施项目清单计价表【22号楼-电气系统】
表-09
施工技术措施项目清单计价表
工程名称：22号楼-电气系统 | [5 empty] | 第 1 页 共 1 页
序号 | 项目编码 | 项目名称 | 项目特征 | 计量单位 | 工程量 |  | 金额（元）
[7 empty] | 综合单价 | 合价 | 其中:暂估价
| 一 | 施工技术措施项目 | [5 empty] | 1358.69
1 | 031301017074 | 脚手架搭拆 | [项目特征] 1.搭设方式:自行考虑 2.搭设高度:综合考虑 3.脚手架材质:自行考虑 [工作内容] 1.场内、场外材料搬运 2.搭、拆脚手架 3.拆除脚手架后材料的堆放 | 项 | 1 |  | 1358.69 | 1358.69
合 计 | [7 empty] | 1358.69

## 表-10 施工组织措施项目清单计价表【22号楼-电气系统】
表-10
施工组织措施项目清单计价表
工程名称：22号楼-电气系统 | [6 empty] | 第 1 页 共 1 页
序号 | 项目编码 | 项目名称 | 计算 基础 | 费率 (%) | 金额 (元) | 调整 费率 (%) |  | 调整后 金额 (元) | 备注
1 | 031302B02001 | 组织措施费 | (分部分项人工费+技术措施人工费-机械（爆破）土石方人工费-机械（爆破）土石方人工费-人工土石方人工费-人工土石方技术措施人工费)+(机械（爆破）土石方人工费+机械（爆破）土石方机械费+机械（爆破）土石方人工费+机械（爆破）土石方机械费)*0.048/费率+(人工土石方人工费+人工土石方技术措施人工费)*0.0222/费率 | 16.39 | 3981.16
2 | 031302001001 | 安全文明施工费 | 分部分项人工费+人工价差_预算+技术措施人工费+技术措施人工价差_预算 | 25.1 | 6288.8
3 | 031302B03001 | 建设工程竣工档案编制费 | (分部分项人工费+技术措施人工费-机械（爆破）土石方人工费-机械（爆破）土石方人工费-人工土石方人工费-人工土石方技术措施人工费)+(机械（爆破）土石方人工费+机械（爆破）土石方机械费+机械（爆破）土石方人工费+机械（爆破）土石方机械费)*0.002/费率+(人工土石方人工费+人工土石方技术措施人工费)*0.0019/费率 | 1.94 | 471.23
合 计 |  |  |  |  | 10741.19
注：1.计算基础和费用标准按本市有关费用定额或文件执行。 2.根据施工方案计算的措施费，可不填写“计算基础”和“费率”的数值，只填写“金额”数值，但应在备注栏说明施工 方案出处或计算方法。

## 表-11 其他项目清单计价汇总表【22号楼-电气系统】
表-11
其他项目清单计价汇总表
工程名称：22号楼-电气系统 |  |  |  | 第 1 页 共 1 页
序号 | 项目名称 | 计量单位 | 金额(元) |  | 备注
1 | 暂列金额 | 项 |  |  | 明细详见 表-11-1
2 | 暂估价 | 项
2.1 | 材料(工程设备)暂估价 | 项 | -- |  | 明细详见 表-11-2
2.2 | 专业工程暂估价 | 项 |  |  | 明细详见 表-11-3
3 | 计日工 | 项 |  |  | 明细详见 表-11-4
4 | 总承包服务费 | 项 |  |  | 明细详见 表-11-5
5 | 索赔与现场签证 | 项 |  |  | 明细详见 表-11-6
合 计 |  |  | 0
注：材料、设备暂估单价进入清单项目综合单价，此处不汇总。

## 表-12 规费、税金项目计价表【22号楼-电气系统】
表-12
规费、税金项目计价表
工程名称：22号楼-电气系统 |  |  |  | 第 1 页 共 1 页
序号 | 项目名称 | 计算基础 | 费率(%) |  | 金额（元）
1 | 规费 | 专业工程规费（人）+机械（爆破）土石方规费（人+机）*0.072/费率+人工土石方规费（人）*0.082/费率 | 18 |  | 4372.23
2 | 税金 | 2.1 + 2.2 + 2.3 |  |  | 9709.59
5.1 | 增值税 | 分部分项工程费+措施项目费+其他项目费+规费-甲供材料费 | 9 |  | 8826.9
5.2 | 附加税 | 增值税 | 10 |  | 882.69
5.3 | 环境保护税 | 按实计算
合计 |  |  |  |  | 14081.82

## 表-04 单位工程招标控制价汇总表【23-1号楼-给排水工
表-04
单位工程招标控制价汇总表
工程名称：23-1号楼-给排水工程 |  |  | 第 1 页 共 1 页
序号 | 汇总内容 | 金额(元) |  | 其中：暂估价(元)
1 | 分部分项工程费 | 67779.46
1.1 | 给水 | 16323.4
1.2 | 污废水 | 28791.32
1.3 | 阳台水 | 701.93
1.4 | 雨水 | 6368.26
1.5 | 冷凝水 | 3040.26
1.6 | 其他 | 12554.29
2 | 措施项目费 | 9726.89
2.1 | 其中：安全文明施工费 | 4954.42
3 | 其他项目费
4 | 规费 | 4445.22 |  | －
5 | 税金 | 8113.2 |  | －
投标报价合计=1+2+3+4+5 |  | 90,064.77
注：1.本表适用于单位工程招标控制价或投标报价的汇总，如无单位工程划分，单项工程也使用本表汇总。 2.分部分项工程、措施项目中暂估价中应填写材料、工程设备暂估价，其他项目中暂估价应填写专业工程暂估价。

## 表-08 措施项目汇总表【23-1号楼-给排水工程】
表-08
措施项目汇总表
工程名称：23-1号楼-给排水工程 |  |  | 第 1 页 共 1 页
序号 | 项目名称 | 金额(元)
|  | 合价 |  | 其中：暂估价
1 | 施工技术措施项目 | 1354.59
2 | 施工组织措施项目 | 8372.3
2.1 | 其中：安全文明施工费 | 4954.42
2.2 | 建设工程竣工档案编制费 | 498.85
措施项目费合计=1+2 |  | 9726.89

## 表-09 分部分项工程项目清单计价表【23-1号楼-给排水
表-09
分部分项工程项目清单计价表
工程名称：23-1号楼-给排水工程 | [5 empty] | 第 1 页 共 1 页
序号 | 项目编码 | 项目名称 | 项目特征 | 计量单位 | 工程量 |  | 金额（元）
[7 empty] | 综合单价 | 合价 | 其中:暂估价
给水
1 | 031001007003 | PSP钢塑复合压力管 DN25 | [项目特征] 1.安装部位:室内 2.介质:给水 3.材质、规格:PSP钢塑复合压力管 DN25 4.压力等级:1.6MPa 5.连接形式:热熔连接 6.压力试验及吹、洗设计要求:满足规范要求 [工作内容] 1.管道安装 2.管件安装 3.塑料卡固定 4.压力试验 5.吹扫、冲洗 | m | 2 |  | 33.79 | 67.58
2 | 031001007004 | PSP钢塑复合压力管 DN50 | [项目特征] 1.安装部位:室内 2.介质:给水 3.材质、规格:PSP钢塑复合压力管 DN50 4.压力等级:1.6MPa 5.连接形式:热熔连接 6.压力试验及吹、洗设计要求:满足规范要求 [工作内容] 1.管道安装 2.管件安装 3.塑料卡固定 4.压力试验 5.吹扫、冲洗 | m | 2.8 |  | 58.3 | 163.24
3 | 031001007005 | PSP钢塑复合压力管 DN80 | [项目特征] 1.安装部位:室内 2.介质:给水 3.材质、规格:PSP钢塑复合压力管 DN80 4.压力等级:1.6MPa 5.连接形式:热熔连接 6.压力试验及吹、洗设计要求:满足规范要求 [工作内容] 1.管道安装 2.管件安装 3.塑料卡固定 4.压力试验 5.吹扫、冲洗 | m | 8 |  | 87.06 | 696.48
4 | 031001006138 | PP-R管 DN25 | [项目特征] 1.安装部位:室内 2.介质:给水 3.材质、规格:PP-R管 DN25 4.连接形式:热熔连接 5.压力试验及吹、洗设计要求:满足规范要求 [工作内容] 1.管道安装 2.管件安装 3.塑料卡固定 4.压力试验 5.吹扫、冲洗 | m | 552 |  | 18.29 | 10096.08
5 | 031001006139 | PP-R管 DN50 | [项目特征] 1.安装部位:室内 2.介质:给水 3.材质、规格:PP-R管 DN50 4.连接形式:热熔连接 5.压力试验及吹、洗设计要求:满足规范要求 [工作内容] 1.管道安装 2.管件安装 3.塑料卡固定 4.压力试验 5.吹扫、冲洗 | m | 2 |  | 40.94 | 81.88
6 | 031003006004 | 减压阀组 DN50 | [项目特征] 1.类型:减压阀组 DN50 2.连接形式:法兰连接 3.附件配置:压力表2块；Y型过滤器1个；减压阀1个；橡胶软接头1个；蝶阀2个，法兰 [工作内容] 1.组装 | 组 | 1 |  | 1422.59 | 1422.59
7 | 031003001058 | 铜截止阀 DN25 | [项目特征] 1.名称:铜截止阀 DN25 2.连接形式:螺纹连接 [工作内容] 1.安装 | 个 | 17 |  | 64.01 | 1088.17
8 | 031003001059 | 铜截止阀 DN50 | [项目特征] 1.名称:铜截止阀 DN50 2.连接形式:螺纹连接 [工作内容] 1.安装 | 个 | 1 |  | 194.79 | 194.79
9 | 031003013004 | 水表 DN25 | [项目特征] 1.名称:水表 DN25 2.连接形式:螺纹连接 [工作内容] 1.安装 | 个 | 1 |  | 69.65 | 69.65
10 | 031003013005 | 水表 DN50 | [项目特征] 1.名称:水表 DN50 2.连接形式:螺纹连接 [工作内容] 1.安装 | 个 | 1 |  | 164.66 | 164.66
11 | 031003001060 | 闸阀 DN50 | [项目特征] 1.名称:闸阀 DN50 2.连接形式:螺纹连接 [工作内容] 1.安装 | 个 | 1 |  | 282.47 | 282.47
12 | 031004014079 | 塑料水龙头 DN15 | [项目特征] 1.名称:塑料水龙头 DN15 [工作内容] 1.安装 | 个 | 16 |  | 4.29 | 68.64
13 | 031003001061 | 底阀 DN25 | [项目特征] 1.名称:底阀 DN25 2.连接形式:螺纹连接 [工作内容] 1.安装 | 个 | 1 |  | 29.71 | 29.71
14 | 031003001062 | 自动排气阀 DN25 | [项目特征] 1.名称:自动排气阀 DN25 2.连接形式:螺纹连接 [工作内容] 1.安装 | 个 | 1 |  | 47.49 | 47.49
15 | 031002001015 | 管道支吊架 | [项目特征] 1.材质:型钢 2.管架形式:综合考虑 3.支架刷油:详设计 [工作内容] 1.制作 2.安装 3.除锈 4.调配、涂刷 | kg | 139.2 |  | 13.29 | 1849.97
污废水
1 | 031001006140 | UPVC塑料排水管 DN100 | [项目特征] 1.安装部位:室内 2.介质:污废水 3.材质、规格:UPVC塑料排水管 DN100 4.连接形式:承插粘接 5.压力试验及吹、洗设计要求:满足规范要求 [工作内容] 1.管道安装 2.管件安装 3.塑料卡固定 4.管道试验 5.透气帽安装 | m | 768 |  | 35.41 | 27194.88
2 | 031001006141 | UPVC塑料排水管 DN150 | [项目特征] 1.安装部位:室内 2.介质:污废水 3.材质、规格:UPVC塑料排水管 DN150 4.连接形式:承插粘接 5.压力试验及吹、洗设计要求:满足规范要求 [工作内容] 1.管道安装 2.管件安装 3.塑料卡固定 4.管道试验 5.透气帽安装 | m | 11.5 |  | 57.55 | 661.83
3 | 031001006142 | UPVC塑料排水管 DN200 | [项目特征] 1.安装部位:室内 2.介质:污废水 3.材质、规格:UPVC塑料排水管 DN200 4.连接形式:承插粘接 5.压力试验及吹、洗设计要求:满足规范要求 [工作内容] 1.管道安装 2.管件安装 3.塑料卡固定 4.管道试验 5.透气帽安装 | m | 11.5 |  | 81.27 | 934.61
阳台水
1 | 031001006143 | UPVC塑料排水管 DN100 | [项目特征] 1.安装部位:室内 2.介质:阳台水 3.材质、规格:UPVC塑料排水管 DN100 4.连接形式:承插粘接 5.压力试验及吹、洗设计要求:满足规范要求 [工作内容] 1.管道安装 2.管件安装 3.塑料卡固定 4.管道试验 5.透气帽安装 | m | 21 |  | 31.87 | 669.27
2 | 031001006144 | UPVC塑料排水管 DN50 | [项目特征] 1.安装部位:室内 2.介质:阳台水 3.材质、规格:UPVC塑料排水管 DN50 4.连接形式:承插粘接 5.压力试验及吹、洗设计要求:满足规范要求 [工作内容] 1.管道安装 2.管件安装 3.塑料卡固定 4.管道试验 | m | 2 |  | 16.33 | 32.66
雨水
1 | 031001006145 | UPVC塑料排水管 DN100 | [项目特征] 1.安装部位:室内 2.介质:雨水 3.材质、规格:UPVC塑料排水管 DN100 4.连接形式:承插粘接 5.压力试验及吹、洗设计要求:满足规范要求 [工作内容] 1.管道安装 2.管件安装 3.塑料卡固定 4.管道试验 | m | 30.5 |  | 30.1 | 918.05
2 | 031001006146 | UPVC塑料排水管 DN150 | [项目特征] 1.安装部位:室内 2.介质:雨水 3.材质、规格:UPVC塑料排水管 DN150 4.连接形式:承插粘接 5.压力试验及吹、洗设计要求:满足规范要求 [工作内容] 1.管道安装 2.管件安装 3.塑料卡固定 4.管道试验 | m | 89 |  | 54.67 | 4865.63
3 | 031004014080 | 雨水斗 DN100 | [项目特征] 1.名称:雨水斗DN100 2.材质:塑料 [工作内容] 1.安装 | 个 | 1 |  | 56.71 | 56.71
4 | 031004014081 | 雨水斗 DN150 | [项目特征] 1.名称:雨水斗 DN150 2.材质:塑料 [工作内容] 1.安装 | 个 | 7 |  | 75.41 | 527.87
冷凝水
1 | 031001006147 | UPVC塑料排水管 DN50 | [项目特征] 1.安装部位:室内 2.介质:冷凝水 3.材质、规格:UPVC塑料排水管 DN50 4.连接形式:承插粘接 5.压力试验及吹、洗设计要求:满足规范要求 [工作内容] 1.管道安装 2.管件安装 3.塑料卡固定 4.管道试验 | m | 167.6 |  | 18.14 | 3040.26
其他
1 | 031002003229 | 刚性防水套管（适用管道DN100） | [项目特征] 1.名称:刚性防水套管（适用管道DN100） 2.材质:钢制 3.填料材质:详设计 [工作内容] 1.制作 2.安装 3.除锈、刷油 | 个 | 13 |  | 204.31 | 2656.03
2 | 031002003230 | 刚性防水套管（适用管道DN200） | [项目特征] 1.名称:刚性防水套管（适用管道DN200） 2.材质:钢制 3.填料材质:详设计 [工作内容] 1.制作 2.安装 3.除锈、刷油 | 个 | 1 |  | 338.2 | 338.2
3 | 031002003231 | 钢套管 DN40 | [项目特征] 1.名称:钢套管 DN40 [工作内容] 1.制作 2.安装 3.除锈、刷油 | 个 | 72 |  | 24.67 | 1776.24
4 | 031002003232 | 钢套管 DN80 | [项目特征] 1.名称:钢套管 DN80 [工作内容] 1.制作 2.安装 3.除锈、刷油 | 个 | 1 |  | 49.9 | 49.9
5 | 031002003233 | 钢套管 DN150 | [项目特征] 1.名称:钢套管 DN150 [工作内容] 1.制作 2.安装 3.除锈、刷油 | 个 | 43 |  | 108.41 | 4661.63
6 | 031002003234 | 钢套管 DN200 | [项目特征] 1.名称:钢套管 DN200 [工作内容] 1.制作 2.安装 3.除锈、刷油 | 个 | 3 |  | 133.88 | 401.64
7 | 031004014082 | 塑料地漏 DN50 | [项目特征] 1.名称:塑料地漏 DN50 [工作内容] 1.安装 | 个 | 16 |  | 20.79 | 332.64
8 | 031004014083 | 塑料地漏 DN100 | [项目特征] 1.名称:塑料地漏 DN100 [工作内容] 1.安装 | 个 | 4 |  | 40.01 | 160.04
9 | 031004014084 | 塑料清扫口 DN100 | [项目特征] 1.名称:塑料清扫口 DN100 [工作内容] 1.安装 | 个 | 23 |  | 23.43 | 538.89
10 | 031002003235 | 空调穿墙管 PVC套管Φ75 | [项目特征] 1.名称:空调穿墙管 PVC套管Φ75 [工作内容] 1.制作 2.安装 | 个 | 24 |  | 27.15 | 651.6
11 | 031002003236 | 止水环 DN150 | [项目特征] 1.名称:止水环 DN150 2.材质:PVC-U [工作内容] 1.安装 | 个 | 15 |  | 1.37 | 20.55
12 | 031002003237 | 止水环 DN100 | [项目特征] 1.名称:止水环 DN100 2.材质:PVC-U [工作内容] 1.安装 | 个 | 50 |  | 0.94 | 47
13 | 031002003238 | 止水环 DN50 | [项目特征] 1.名称:止水环 DN50 2.材质:PVC-U [工作内容] 1.安装 | 个 | 10 |  | 0.43 | 4.3
14 | 030906005051 | 预留孔洞（适用管道DN150） | [项目特征] 1.名称:预留孔洞（适用管道DN150） 2.部位:综合考虑 [工作内容] 1.制作模具、定位、固定、配合浇筑、拆模、清理 | 个 | 15 |  | 10.22 | 153.3
15 | 030906005052 | 预留孔洞（适用管道DN100） | [项目特征] 1.名称:预留孔洞（适用管道DN100） 2.部位:综合考虑 [工作内容] 1.制作模具、定位、固定、配合浇筑、拆模、清理 | 个 | 50 |  | 8.08 | 404
16 | 030906005053 | 预留孔洞（适用管道DN50） | [项目特征] 1.名称:预留孔洞（适用管道DN50） 2.部位:综合考虑 [工作内容] 1.制作模具、定位、固定、配合浇筑、拆模、清理 | 个 | 10 |  | 5.46 | 54.6
17 | 030906005054 | 预留孔洞（适用地漏DN50） | [项目特征] 1.名称:预留孔洞（适用地漏DN50） 2.部位:综合考虑 [工作内容] 1.制作模具、定位、固定、配合浇筑、拆模、清理 | 个 | 19 |  | 4.92 | 93.48
18 | 030906005055 | 预留孔洞（适用地漏DN100） | [项目特征] 1.名称:预留孔洞（适用地漏DN100） 2.部位:综合考虑 [工作内容] 1.制作模具、定位、固定、配合浇筑、拆模、清理 | 个 | 4 |  | 6.62 | 26.48
19 | 030906005056 | 预留孔洞（适用清扫口DN100） | [项目特征] 1.名称:预留孔洞（适用清扫口DN100） 2.部位:综合考虑 [工作内容] 1.制作模具、定位、固定、配合浇筑、拆模、清理 | 个 | 23 |  | 7.29 | 167.67
20 | 031004014085 | 接喷淋试水 排水漏斗 DN100 | [项目特征] 1.名称:排水漏斗 DN100 2.材质:塑料 [工作内容] 1.安装 | 个 | 1 |  | 16.1 | 16.1
合 计 | [7 empty] | 67779.46

## 表-09 施工技术措施项目清单计价表【23-1号楼-给排水
表-09
施工技术措施项目清单计价表
工程名称：23-1号楼-给排水工程 | [5 empty] | 第 1 页 共 1 页
序号 | 项目编码 | 项目名称 | 项目特征 | 计量单位 | 工程量 |  | 金额（元）
[7 empty] | 综合单价 | 合价 | 其中:暂估价
| 一 | 施工技术措施项目 | [5 empty] | 1354.59
1 | 031301017076 | 脚手架搭拆 | [项目特征] 1.搭设方式:综合考虑 2.搭设高度:综合考虑 3.脚手架材质:综合考虑 [工作内容] 1.场内、场外材料搬运 2.搭、拆脚手架 3.拆除脚手架后材料的堆放 | 项 | 1 |  | 1354.59 | 1354.59
合 计 | [7 empty] | 1354.59

## 表-10 施工组织措施项目清单计价表【23-1号楼-给排水
表-10
施工组织措施项目清单计价表
工程名称：23-1号楼-给排水工程 | [6 empty] | 第 1 页 共 1 页
序号 | 项目编码 | 项目名称 | 计算 基础 | 费率 (%) | 金额 (元) | 调整 费率 (%) |  | 调整后 金额 (元) | 备注
1 | 031302B02001 | 组织措施费 | (分部分项人工费+技术措施人工费-机械（爆破）土石方人工费-机械（爆破）土石方人工费-人工土石方人工费-人工土石方技术措施人工费)+(机械（爆破）土石方人工费+机械（爆破）土石方机械费+机械（爆破）土石方人工费+机械（爆破）土石方机械费)*0.048/费率+(人工土石方人工费+人工土石方技术措施人工费)*0.0222/费率 | 11.82 | 2919.03
2 | 031302001001 | 安全文明施工费 | 分部分项人工费+人工价差_预算+技术措施人工费+技术措施人工价差_预算 | 19.45 | 4954.42
3 | 031302B03001 | 建设工程竣工档案编制费 | (分部分项人工费+技术措施人工费-机械（爆破）土石方人工费-机械（爆破）土石方人工费-人工土石方人工费-人工土石方技术措施人工费)+(机械（爆破）土石方人工费+机械（爆破）土石方机械费+机械（爆破）土石方人工费+机械（爆破）土石方机械费)*0.002/费率+(人工土石方人工费+人工土石方技术措施人工费)*0.0019/费率 | 2.02 | 498.85
合 计 |  |  |  |  | 8372.3
注：1.计算基础和费用标准按本市有关费用定额或文件执行。 2.根据施工方案计算的措施费，可不填写“计算基础”和“费率”的数值，只填写“金额”数值，但应在备注栏说明施工 方案出处或计算方法。

## 表-11 其他项目清单计价汇总表【23-1号楼-给排水工程】
表-11
其他项目清单计价汇总表
工程名称：23-1号楼-给排水工程 |  |  |  | 第 1 页 共 1 页
序号 | 项目名称 | 计量单位 | 金额(元) |  | 备注
1 | 暂列金额 | 项 |  |  | 明细详见 表-11-1
2 | 暂估价 | 项
2.1 | 材料(工程设备)暂估价 | 项 | -- |  | 明细详见 表-11-2
2.2 | 专业工程暂估价 | 项 |  |  | 明细详见 表-11-3
3 | 计日工 | 项 |  |  | 明细详见 表-11-4
4 | 总承包服务费 | 项 |  |  | 明细详见 表-11-5
5 | 索赔与现场签证 | 项 |  |  | 明细详见 表-11-6
合 计 |  |  | 0
注：材料、设备暂估单价进入清单项目综合单价，此处不汇总。

## 表-12 规费、税金项目计价表【23-1号楼-给排水工程】
表-12
规费、税金项目计价表
工程名称：23-1号楼-给排水工程 |  |  |  | 第 1 页 共 1 页
序号 | 项目名称 | 计算基础 | 费率(%) |  | 金额（元）
1 | 规费 | 专业工程规费（人）+机械（爆破）土石方规费（人+机）*0.072/费率+人工土石方规费（人）*0.082/费率 | 18 |  | 4445.22
2 | 税金 | 2.1 + 2.2 + 2.3 |  |  | 8113.2
5.1 | 增值税 | 分部分项工程费+措施项目费+其他项目费+规费-甲供材料费 | 9 |  | 7375.64
5.2 | 附加税 | 增值税 | 10 |  | 737.56
5.3 | 环境保护税 | 按实计算
合计 |  |  |  |  | 12558.42

## 表-04 单位工程招标控制价汇总表【23-1号楼-电气系统】
表-04
单位工程招标控制价汇总表
工程名称：23-1号楼-电气系统 |  |  | 第 1 页 共 1 页
序号 | 汇总内容 | 金额(元) |  | 其中：暂估价(元)
1 | 分部分项工程费 | 60371.55
1.1 | C配电工程 | 32660.57
1.2 | C公区照明 | 1040.84
1.3 | C应急照明 | 11096.45
1.4 | 弱电预留 | 8388.35
1.5 | C防雷接地 | 7185.34
2 | 措施项目费 | 8664.14
2.1 | 其中：安全文明施工费 | 4502.47
3 | 其他项目费
4 | 规费 | 3130.31 |  | －
5 | 税金 | 7144.43 |  | －
投标报价合计=1+2+3+4+5 |  | 79,310.43
注：1.本表适用于单位工程招标控制价或投标报价的汇总，如无单位工程划分，单项工程也使用本表汇总。 2.分部分项工程、措施项目中暂估价中应填写材料、工程设备暂估价，其他项目中暂估价应填写专业工程暂估价。

## 表-08 措施项目汇总表【23-1号楼-电气系统】
表-08
措施项目汇总表
工程名称：23-1号楼-电气系统 |  |  | 第 1 页 共 1 页
序号 | 项目名称 | 金额(元)
|  | 合价 |  | 其中：暂估价
1 | 施工技术措施项目 | 973.97
2 | 施工组织措施项目 | 7690.17
2.1 | 其中：安全文明施工费 | 4502.47
2.2 | 建设工程竣工档案编制费 | 337.38
措施项目费合计=1+2 |  | 8664.14

## 表-09 分部分项工程项目清单计价表【23-1号楼-电气系
表-09
分部分项工程项目清单计价表
工程名称：23-1号楼-电气系统 | [5 empty] | 第 1 页 共 1 页
序号 | 项目编码 | 项目名称 | 项目特征 | 计量单位 | 工程量 |  | 金额（元）
[7 empty] | 综合单价 | 合价 | 其中:暂估价
| C | 配电工程
1 | 030404017209 | 应急照明配电总箱 23ALE（2kW） | [项目特征] 1.名称:应急照明配电总箱 23ALE（2kW） 2.型号:23ALE（2kW） 3.规格:含箱内所有元器件 4.接线端子材质、规格:满足设计及相关规范要求 5.端子板外部接线材质、规格:详设计施工图 6.安装方式:挂装 [工作内容] 1.本体安装 2.焊、压接线端子 3.补刷(喷)油漆 4.接地 | 台 | 1 |  | 2173 | 2173
2 | 030404017210 | 公区照明配电箱 23LDAL-6kW | [项目特征] 1.名称:公区照明配电箱 2.型号:23LDAL-6kW 3.规格:含箱内所有元器件 4.接线端子材质、规格:满足设计及相关规范要求 5.端子板外部接线材质、规格:详设计施工图 6.安装方式:挂装 [工作内容] 1.本体安装 2.焊、压接线端子 3.补刷(喷)油漆 4.接地 | 台 | 1 |  | 2918.74 | 2918.74
3 | 030404017211 | A型应急照明集中电源 PD1 | [项目特征] 1.名称:A型应急照明集中电源PD1 2.型号:PD1 3.规格:含箱内所有元器件 4.接线端子材质、规格:满足设计及相关规范要求 5.端子板外部接线材质、规格:满足设计及相关规范要求 6.安装方式:挂装 [工作内容] 1.本体安装 2.焊、压接线端子 3.补刷(喷)油漆 4.接地 | 台 | 1 |  | 2023.86 | 2023.86
4 | 030404017212 | 配电箱 AM1\AL-WSJ1(5KW) | [项目特征] 1.名称:配电箱 2.型号:配电箱 AM1\AL-WSJ1(5KW) 3.规格:含箱内所有元器件 4.接线端子材质、规格:满足设计及相关规范要求 5.端子板外部接线材质、规格:满足设计及相关规范要求 6.安装方式:挂装 [工作内容] 1.本体安装 2.焊、压接线端子 3.补刷(喷)油漆 4.接地 | 台 | 9 |  | 338.07 | 3042.63
5 | 030404017213 | 配电箱 AM2(8KW) | [项目特征] 1.名称:配电箱 2.型号:配电箱 AM2(8KW) 3.规格:含箱内所有元器件 4.接线端子材质、规格:满足设计及相关规范要求 5.端子板外部接线材质、规格:满足设计及相关规范要求 6.安装方式:挂装 [工作内容] 1.本体安装 2.焊、压接线端子 3.补刷(喷)油漆 4.接地 | 台 | 4 |  | 338.07 | 1352.28
6 | 030404017214 | 配电箱 AM3(10KW) | [项目特征] 1.名称:配电箱 2.型号:配电箱 AM3(10KW) 3.规格:含箱内所有元器件 4.接线端子材质、规格:满足设计及相关规范要求 5.端子板外部接线材质、规格:满足设计及相关规范要求 6.安装方式:挂装 [工作内容] 1.本体安装 2.焊、压接线端子 3.补刷(喷)油漆 4.接地 | 台 | 3 |  | 338.07 | 1014.21
7 | 030411001277 | 配管 PC32 | [项目特征] 1.名称:配管 2.材质:塑料 3.规格:PC32 4.敷设方式:暗敷 5.接地要求:满足设计及相关规范要求 6.钢索材质、规格:满足设计及相关规范要求 [工作内容] 1.电线管路敷设 2.接地 | m | 33 |  | 11.39 | 375.87
8 | 030411001278 | 配管 PC40 | [项目特征] 1.名称:配管 2.材质:塑料 3.规格:PC40 4.敷设方式:暗敷 5.接地要求:满足设计及相关规范要求 6.钢索材质、规格:满足设计及相关规范要求 [工作内容] 1.电线管路敷设 2.接地 | m | 9 |  | 13.66 | 122.94
9 | 030411004280 | 穿管配线WDZB-BYJ-10 | [项目特征] 1.名称:穿管配线 2.规格:WDZB-BYJ-10 3.配线部位:穿管 [工作内容] 1.配线 2.钢索架设(拉紧装置安装) 3.支持体(夹板、绝缘子、槽板等)安装 | m | 90 |  | 1.04 | 93.6
10 | 030411004281 | 线槽配线WDZB-BYJ-10 | [项目特征] 1.名称:线槽配线 2.规格:WDZB-BYJ-10 3.配线部位:线槽 [工作内容] 1.配线 2.钢索架设(拉紧装置安装) 3.支持体(夹板、绝缘子、槽板等)安装 | m | 528 |  | 1.04 | 549.12
11 | 030411004282 | 穿管配线WDZB-BYJ-16 | [项目特征] 1.名称:穿管配线 2.规格:WDZB-BYJ-16 3.配线部位:穿管 [工作内容] 1.配线 2.钢索架设(拉紧装置安装) 3.支持体(夹板、绝缘子、槽板等)安装 | m | 48 |  | 1.15 | 55.2
12 | 030411004283 | 线槽配线WDZB-BYJ-16 | [项目特征] 1.名称:线槽配线 2.规格:WDZB-BYJ-16 3.配线部位:线槽 [工作内容] 1.配线 2.钢索架设(拉紧装置安装) 3.支持体(夹板、绝缘子、槽板等)安装 | m | 240 |  | 1.15 | 276
13 | 030408001120 | 电力电缆 WDZB-YJY-5×6 | [项目特征] 1.名称:电力电缆 2.规格:WDZB-YJY-5×6 3.材质:铜芯 4.敷设方式、部位:穿管或桥架 [工作内容] 1.电缆敷设 2.揭(盖)盖板 | m | 58.43 |  | 2.68 | 156.59
14 | 030408001121 | 矿物绝缘电缆 RTXMY-3×4 | [项目特征] 1.名称:矿物绝缘电缆 2.规格:RTXMY-3×4 3.敷设方式、部位:穿管或桥架 [工作内容] 1.电缆敷设 2.揭(盖)盖板 | m | 6 |  | 2.68 | 16.08
15 | 030408001122 | 矿物绝缘电缆 RTXMY-5×10 | [项目特征] 1.名称:矿物绝缘电缆 2.规格:RTXMY-5×10 3.敷设方式、部位:穿管或桥架 [工作内容] 1.电缆敷设 2.揭(盖)盖板 | m | 990.15 |  | 3.18 | 3148.68
16 | 030408006087 | 矿物绝缘电缆终端头3×4 | [项目特征] 1.名称:矿物电缆头 2.规格:3×4mm2 [工作内容] 1.电力电缆头制作 2.电力电缆头安装 3.接地 | 个 | 2 |  | 69.43 | 138.86
17 | 030408006088 | 矿物绝缘电缆终端头 5×10 | [项目特征] 1.名称:矿物电缆头 2.规格:5×10 3.安装部位:室内 [工作内容] 1.电力电缆头制作 2.电力电缆头安装 3.接地 | 个 | 4 |  | 75.96 | 303.84
18 | 030408001123 | 电力电缆 WDZBN-YJY-5×16 | [项目特征] 1.名称:电力电缆 2.规格:WDZBN-YJY-5×16 3.材质:铜芯 4.敷设方式、部位:穿管或桥架 [工作内容] 1.电缆敷设 2.揭(盖)盖板 | m | 999.38 |  | 5.56 | 5556.55
19 | 030408006089 | 电力电缆头 5×16 | [项目特征] 1.名称:电力电缆头 2.规格:5×16 3.材质、类型:铜芯 [工作内容] 1.电力电缆头制作 2.电力电缆头安装 3.接地 | 个 | 4 |  | 112.93 | 451.72
20 | 030411003083 | 强电桥架 300*150 | [项目特征] 1.名称:强电桥架 2.型号:金属槽式桥架 3.规格:300*150 4.材质:详设计施工图 5.类型:详设计施工图 6.接地方式:满足设计及相关规范要求 [工作内容] 1.本体安装 2.接地 | m | 14.2 |  | 94.6 | 1343.32
21 | 030411003084 | 强电桥架 300*100 | [项目特征] 1.名称:强电桥架 2.型号:金属槽式桥架 3.规格:300*100 4.材质:详设计施工图 5.类型:详设计施工图 6.接地方式:满足设计及相关规范要求 [工作内容] 1.本体安装 2.接地 | m | 11 |  | 83.13 | 914.43
22 | 030411003085 | 强电桥架 200*100 | [项目特征] 1.名称:强电桥架 2.型号:金属槽式桥架 3.规格:200*100 4.材质:详设计施工图 5.类型:详设计施工图 6.接地方式:满足设计及相关规范要求 [工作内容] 1.本体安装 2.接地 | m | 62 |  | 65.69 | 4072.78
23 | 030413001044 | 电气支架 | [项目特征] 1.名称:电气支架制作安装 2.材质:型钢 3.规格:综合考虑 4.刷油要求:满足设计及相关规范要求 5.安装范围:详设计施工图 [工作内容] 1.制作 2.安装 3.补刷(喷)油漆 | kg | 105.36 |  | 14.23 | 1499.27
24 | 030408010016 | 防火堵料 | [项目特征] 1.名称:防火堵料 2.规格:满足规范要求 [工作内容] 1.安装 | kg | 100 |  | 10.61 | 1061
| C | 公区照明
1 | 030411001279 | 配管 JDG20 | [项目特征] 1.名称:配管 2.材质:JDG 3.规格:JDG20 4.敷设方式:暗敷 5.接地要求:满足设计及相关规范要求 [工作内容] 1.电线管路敷设 2.接地 | m | 46 |  | 7.64 | 351.44
2 | 030411001280 | 配管 金属软管Φ20 | [项目特征] 1.名称:配管 2.材质:金属软管 3.规格:Φ20 4.敷设方式:综合考虑 5.接地要求:满足设计及相关规范要求 6.安装范围:详设计施工图 [工作内容] 1.电线管路敷设 2.接地 | m | 2 |  | 6.23 | 12.46
3 | 030413002053 | 墙体开槽 | [项目特征] 1.名称:墙体开槽 2.规格:详设计施工图 3.类型:含墙体恢复及水泥砂浆找平 [工作内容] 1.开槽 2.恢复处理 3.墙体恢复及水泥砂浆找平 | m | 12 |  | 12.06 | 144.72
4 | 040801029063 | 普通开关（单联） | [项目特征] 1.名称:普通开关（单联） 2.规格:250V 10A [工作内容] 1.本体安装 2.接线 | 个 | 4 |  | 19.51 | 78.04
5 | 030412005081 | LED吸壁灯座,12W | [项目特征] 1.名称:壁灯 2.型号:4000K,1X12W Φ=1100 lm,4000K 3.安装形式:壁装 [工作内容] 1.本体安装 | 套 | 2 |  | 36.12 | 72.24
6 | 030412005082 | LED吸顶灯 24W | [项目特征] 1.名称:LED吸顶灯 2.型号:吸顶LED灯,24W 3.安装形式:综合考虑 [工作内容] 1.本体安装 | 套 | 2 |  | 50.55 | 101.1
7 | 030411004284 | 管内配线 WDZB-BYJ-2.5 | [项目特征] 1.名称:配线 2.规格:WDZB-BYJ-2.5 3.材质:铜芯 4.安装范围:管内 [工作内容] 1.配线 2.钢索架设(拉紧装置安装) 3.支持体(夹板、绝缘子、槽板等)安装 | m | 138 |  | 0.96 | 132.48
8 | 030411004285 | 线槽配线 WDZB-BYJ-2.5 | [项目特征] 1.名称:配线 2.规格:WDZB-BYJ-2.5 3.材质:铜芯 4.安装范围:桥架内 [工作内容] 1.配线 2.钢索架设(拉紧装置安装) 3.支持体(夹板、绝缘子、槽板等)安装 | m | 105 |  | 0.96 | 100.8
9 | 030411006105 | 金属接线盒 | [项目特征] 1.名称:金属接线盒 2.材质:满足设计及相关规范要求 3.规格:包含盖板 4.安装形式:详设计施工图 [工作内容] 1.本体安装 | 个 | 4 |  | 5.84 | 23.36
10 | 030411006106 | 金属开关盒 | [项目特征] 1.名称:金属开关盒 2.材质:满足设计及相关规范要求 3.规格:详设计施工图 4.安装形式:详设计施工图 [工作内容] 1.本体安装 | 个 | 4 |  | 6.05 | 24.2
| C | 应急照明
1 | 030411001281 | 配管 JDG20 | [项目特征] 1.名称:配管 2.材质:JDG 3.规格:JDG20 4.敷设方式:暗敷 5.接地要求:满足设计及相关规范要求 6.安装范围:详设计施工图 [工作内容] 1.电线管路敷设 2.接地 | m | 450 |  | 7.64 | 3438
2 | 030411001282 | 配管 金属软管Φ20 | [项目特征] 1.名称:配管 2.材质:金属软管 3.规格:Φ20 4.敷设方式:综合考虑 5.接地要求:满足设计及相关规范要求 6.安装范围:详设计施工图 [工作内容] 1.电线管路敷设 2.接地 | m | 25.5 |  | 6.23 | 158.87
3 | 030413002054 | 墙体开槽 | [项目特征] 1.名称:墙体开槽 2.规格:详设计施工图 3.类型:含墙体恢复及水泥砂浆找平 [工作内容] 1.开槽 2.恢复处理 3.墙体恢复及水泥砂浆找平 | m | 254 |  | 12.06 | 3063.24
4 | 030411004286 | 管内穿线 WDZBN-RYJS-2×4 | [项目特征] 1.名称:配线 2.规格:WDZBN-RYJS-2×4 3.材质:铜芯 4.配线部位:管内 5.配线线制:满足设计及规范要求 [工作内容] 1.配线 | m | 480 |  | 1.1 | 528
5 | 030412004073 | 安全出口标志灯 | [项目特征] 1.名称:安全出口标志灯 2.型号:LED发光板1W 3.安装方式:壁装 [工作内容] 1.本体安装 | 套 | 19 |  | 68.14 | 1294.66
6 | 030412004074 | 疏散出口标志灯 | [项目特征] 1.名称:疏散出口标志灯 2.型号:LED发光板1W 3.安装方式:壁装 [工作内容] 1.本体安装 | 套 | 1 |  | 71.93 | 71.93
7 | 030412004075 | 方向标志灯（疏散单向不可调） | [项目特征] 1.名称:方向标志灯(疏散单向不可调) 2.型号:LED发光板1W 3.安装方式:综合考虑 [工作内容] 1.本体安装 | 套 | 28 |  | 71.93 | 2014.04
8 | 030412004076 | 方向标志灯（双面单向不可调） | [项目特征] 1.名称:方向标志灯(双面单向不可调) 2.型号:LED发光板1W 3.安装方式:管吊安装 [工作内容] 1.本体安装 | 套 | 1 |  | 75.87 | 75.87
9 | 030412001046 | 消防应急照明吸顶灯 3W | [项目特征] 1.名称:消防应急照明吸顶灯 3W 2.型号:1X3W Φ>400 lm 3.安装方式:吸顶安装 [工作内容] 1.本体安装 | 套 | 2 |  | 77 | 154
10 | 030411006107 | 金属接线盒 | [项目特征] 1.名称:金属接线盒 2.材质:满足设计及相关规范要求 3.规格:包含盖板 4.安装形式:详设计施工图 [工作内容] 1.本体安装 | 个 | 51 |  | 5.84 | 297.84
弱电预留
1 | 030411003086 | 弱电桥架 300×100 | [项目特征] 1.名称:弱电桥架 2.型号:金属槽式桥架 3.规格:300×100 4.附件:含桥架主体、盖板、隔板、支撑架、弯通、三通、四通及异形弯、连接片、连接螺栓、锁扣、跨接线等所有部件 5.接地方式:满足设计及规范要求 [工作内容] 1.本体安装 2.接地 | m | 15.8 |  | 83.13 | 1313.45
2 | 030411003087 | 弱电桥架 200×100 | [项目特征] 1.名称:弱电桥架 2.型号:金属槽式桥架 3.规格:200×100 4.材质:详设计施工图 5.类型:详设计施工图 6.接地方式:满足设计及相关规范要求 [工作内容] 1.本体安装 2.接地 | m | 60 |  | 65.69 | 3941.4
3 | 030413001045 | 电气支架 | [项目特征] 1.名称:电气支架制作安装 2.材质:型钢 3.规格:综合考虑 4.刷油要求:满足设计及相关规范要求 5.安装范围:详设计施工图 [工作内容] 1.制作 2.安装 3.补刷(喷)油漆 | kg | 46.02 |  | 14.23 | 654.86
4 | 030411001283 | 配管 PC20 | [项目特征] 1.名称:配管 2.材质:塑料 3.规格:PC20 4.敷设方式:暗敷 5.接地要求:满足设计及相关规范要求 6.钢索材质、规格:满足设计及相关规范要求 [工作内容] 1.电线管路敷设 2.接地 | m | 32 |  | 8.92 | 285.44
5 | 030411001284 | 配管 PC32 | [项目特征] 1.名称:配管 2.材质:塑料 3.规格:PC32 4.敷设方式:暗敷 5.接地要求:满足设计及相关规范要求 6.钢索材质、规格:满足设计及相关规范要求 [工作内容] 1.电线管路敷设 2.接地 | m | 32 |  | 11.39 | 364.48
6 | 030413002055 | 墙体开槽 | [项目特征] 1.名称:墙体开槽 2.规格:详设计施工图 3.类型:含墙体恢复及水泥砂浆找平 [工作内容] 1.开槽 2.恢复处理 3.墙体恢复及水泥砂浆找平 | m | 36 |  | 12.06 | 434.16
7 | 030404017215 | 家用弱电信息箱 | [项目特征] 1.名称:家用弱电信息箱 2.安装方式:满足设计及规范要求 [工作内容] 1.本体安装 2.基础型钢制作、安装 3.焊、压接线端子 4.补刷(喷)油漆 5.接地 | 台 | 16 |  | 87.16 | 1394.56
| C | 防雷接地
1 | 030409005029 | 避雷网 镀锌圆钢Φ12 | [项目特征] 1.名称:避雷网 2.材质:镀锌圆钢 3.规格:Φ12 4.安装形式:明敷 [工作内容] 1.避雷网制作、安装 2.跨接 3.补刷(喷)油漆 | m | 148.58 |  | 17.96 | 2668.5
2 | 030409005030 | 避雷网 热镀锌扁钢 -25*4 | [项目特征] 1.名称:避雷网 2.材质:镀锌扁钢 3.规格:25*4 4.安装形式:暗敷 [工作内容] 1.避雷网制作、安装 2.跨接 3.补刷(喷)油漆 | m | 121.56 |  | 13.31 | 1617.96
3 | 030409003016 | 引下线 | [项目特征] 1.名称:引下线 2.材质:钢筋 3.规格:利用柱主筋中2根Φ16或4根Φ12钢筋引下 [工作内容] 1.避雷引下线制作、安装 2.断接卡子、箱制作、安装 3.柱主钢筋与圈梁筋焊接 4.补刷(喷)油漆 | m | 144 |  | 10.08 | 1451.52
4 | 030409002030 | 接地母线 | [项目特征] 1.名称:接地母线 2.材质:利用地梁钢筋 3.规格:按设计 4.安装部位:按设计 [工作内容] 1.接地母线制作、安装 2.补刷(喷)油漆 | m | 97 |  | 4.44 | 430.68
5 | 030409B01026 | 接地跨接 | [项目特征] 1.名称:接地跨接 2.类型:综合考虑 [工作内容] 1.挖填土 2.跨接 3.补刷(喷)油漆 | 处 | 15 |  | 10.36 | 155.4
6 | 030414011016 | 接地装置调试 | [项目特征] 1.名称:接地装置调试 [工作内容] 1.接地电阻测试 | 系统 | 1 |  | 861.28 | 861.28
合 计 | [7 empty] | 60371.55

## 表-09 施工技术措施项目清单计价表【23-1号楼-电气系
表-09
施工技术措施项目清单计价表
工程名称：23-1号楼-电气系统 | [5 empty] | 第 1 页 共 1 页
序号 | 项目编码 | 项目名称 | 项目特征 | 计量单位 | 工程量 |  | 金额（元）
[7 empty] | 综合单价 | 合价 | 其中:暂估价
| 一 | 施工技术措施项目 | [5 empty] | 973.97
1 | 031301017079 | 脚手架搭拆 | [项目特征] 1.搭设方式:自行考虑 2.搭设高度:综合考虑 3.脚手架材质:自行考虑 [工作内容] 1.场内、场外材料搬运 2.搭、拆脚手架 3.拆除脚手架后材料的堆放 | 项 | 1 |  | 973.97 | 973.97
合 计 | [7 empty] | 973.97

## 表-10 施工组织措施项目清单计价表【23-1号楼-电气系
表-10
施工组织措施项目清单计价表
工程名称：23-1号楼-电气系统 | [6 empty] | 第 1 页 共 1 页
序号 | 项目编码 | 项目名称 | 计算 基础 | 费率 (%) | 金额 (元) | 调整 费率 (%) |  | 调整后 金额 (元) | 备注
1 | 031302B02001 | 组织措施费 | (分部分项人工费+技术措施人工费-机械（爆破）土石方人工费-机械（爆破）土石方人工费-人工土石方人工费-人工土石方技术措施人工费)+(机械（爆破）土石方人工费+机械（爆破）土石方机械费+机械（爆破）土石方人工费+机械（爆破）土石方机械费)*0.048/费率+(人工土石方人工费+人工土石方技术措施人工费)*0.0222/费率 | 16.39 | 2850.32
2 | 031302001001 | 安全文明施工费 | 分部分项人工费+人工价差_预算+技术措施人工费+技术措施人工价差_预算 | 25.1 | 4502.47
3 | 031302B03001 | 建设工程竣工档案编制费 | (分部分项人工费+技术措施人工费-机械（爆破）土石方人工费-机械（爆破）土石方人工费-人工土石方人工费-人工土石方技术措施人工费)+(机械（爆破）土石方人工费+机械（爆破）土石方机械费+机械（爆破）土石方人工费+机械（爆破）土石方机械费)*0.002/费率+(人工土石方人工费+人工土石方技术措施人工费)*0.0019/费率 | 1.94 | 337.38
合 计 |  |  |  |  | 7690.17
注：1.计算基础和费用标准按本市有关费用定额或文件执行。 2.根据施工方案计算的措施费，可不填写“计算基础”和“费率”的数值，只填写“金额”数值，但应在备注栏说明施工 方案出处或计算方法。

## 表-11 其他项目清单计价汇总表【23-1号楼-电气系统】
表-11
其他项目清单计价汇总表
工程名称：23-1号楼-电气系统 |  |  |  | 第 1 页 共 1 页
序号 | 项目名称 | 计量单位 | 金额(元) |  | 备注
1 | 暂列金额 | 项 |  |  | 明细详见 表-11-1
2 | 暂估价 | 项
2.1 | 材料(工程设备)暂估价 | 项 | -- |  | 明细详见 表-11-2
2.2 | 专业工程暂估价 | 项 |  |  | 明细详见 表-11-3
3 | 计日工 | 项 |  |  | 明细详见 表-11-4
4 | 总承包服务费 | 项 |  |  | 明细详见 表-11-5
5 | 索赔与现场签证 | 项 |  |  | 明细详见 表-11-6
合 计 |  |  | 0
注：材料、设备暂估单价进入清单项目综合单价，此处不汇总。

## 表-12 规费、税金项目计价表【23-1号楼-电气系统】
表-12
规费、税金项目计价表
工程名称：23-1号楼-电气系统 |  |  |  | 第 1 页 共 1 页
序号 | 项目名称 | 计算基础 | 费率(%) |  | 金额（元）
1 | 规费 | 专业工程规费（人）+机械（爆破）土石方规费（人+机）*0.072/费率+人工土石方规费（人）*0.082/费率 | 18 |  | 3130.31
2 | 税金 | 2.1 + 2.2 + 2.3 |  |  | 7144.43
5.1 | 增值税 | 分部分项工程费+措施项目费+其他项目费+规费-甲供材料费 | 9 |  | 6494.94
5.2 | 附加税 | 增值税 | 10 |  | 649.49
5.3 | 环境保护税 | 按实计算
合计 |  |  |  |  | 10274.74

## 表-04 单位工程招标控制价汇总表【电力管网】
表-04
单位工程招标控制价汇总表
工程名称：电力管网 |  |  | 第 1 页 共 1 页
序号 | 汇总内容 | 金额(元) |  | 其中：暂估价(元)
1 | 分部分项工程费 | 226050.21
1.1 | 弱电管道及附属 | 51508.85
1.2 | A土石方工程 | 14371.5
1.3 | 强电管道及附属 | 160169.86
2 | 措施项目费 | 8306.93
2.1 | 其中：安全文明施工费 | 4659.06
3 | 其他项目费
4 | 规费 | 3811.07 |  | －
5 | 税金 | 23578.65 |  | －
投标报价合计=1+2+3+4+5 |  | 261,746.86
注：1.本表适用于单位工程招标控制价或投标报价的汇总，如无单位工程划分，单项工程也使用本表汇总。 2.分部分项工程、措施项目中暂估价中应填写材料、工程设备暂估价，其他项目中暂估价应填写专业工程暂估价。

## 表-08 措施项目汇总表【电力管网】
表-08
措施项目汇总表
工程名称：电力管网 |  |  | 第 1 页 共 1 页
序号 | 项目名称 | 金额(元)
|  | 合价 |  | 其中：暂估价
2 | 施工组织措施项目 | 8306.93
2.1 | 其中：安全文明施工费 | 4659.06
2.2 | 建设工程竣工档案编制费 | 353.18
措施项目费合计=1+2 |  | 8306.93

## 表-09 分部分项工程项目清单计价表【电力管网】
表-09
分部分项工程项目清单计价表
工程名称：电力管网 | [5 empty] | 第 1 页 共 1 页
序号 | 项目编码 | 项目名称 | 项目特征 | 计量单位 | 工程量 |  | 金额（元）
[7 empty] | 综合单价 | 合价 | 其中:暂估价
弱电管道及附属
1 | 040803003001 | 电缆排管 1*DN100七孔蜂窝管+1*DN100 UPVC | [项目特征] 1.名称:电缆排管 2.孔数:2孔 3.规格、材质:DN100七孔蜂窝管+DN100 UPVC 4.垫层、基础：厚度、材料品种、强度等级:C15混凝土 5.排管排列形式:1+1 6.包封:C15砼包封 7.模板:模板安装拆除 8.其他:双向Φ10钢筋网片@3000 [工作内容] 1.垫层、基础浇筑 2.排管敷设 | m | 56.75 |  | 105.22 | 5971.24
2 | 040803003002 | 电缆排管 1*DN100七孔蜂窝管+3*DN100 UPVC | [项目特征] 1.名称:电缆排管 2.孔数:4孔 3.规格、材质:DN100七孔蜂窝管+DN100 UPVC 4.垫层、基础：厚度、材料品种、强度等级:C15混凝土 5.排管排列形式:1+3 6.包封:C15砼包封 7.模板:模板安装拆除 8.其他:双向Φ10钢筋网片@3000 [工作内容] 1.垫层、基础浇筑 2.排管敷设 | m | 143 |  | 152.27 | 21774.61
3 | 040803003003 | 电缆排管 2xDN100七孔蜂窝管+10xUPVC-DN100 | [项目特征] 1.名称:电缆排管 2.孔数:12孔 3.规格、材质:DN100七孔蜂窝管+DN100 UPVC 4.垫层、基础：厚度、材料品种、强度等级:C15混凝土 5.排管排列形式:2+10 6.包封:C15砼包封 7.模板:模板安装拆除 8.其他:双向Φ10钢筋网片@3000 [工作内容] 1.垫层、基础浇筑 2.排管敷设 | m | 23.48 |  | 327.47 | 7689
4 | 040504001001 | 小号直通型弱电人孔井 | [项目特征] 1.垫层、基础材质及厚度:C15混凝土 2.砌筑材料品种、规格、强度等级:M5砂浆砖砌体 3.勾缝、抹面要求:内外壁1: 2.5水泥砂浆抹面厚10mm¦ 4.砂浆强度等级、配合比:M5水泥砂浆 5.防渗、防水要求:满足设计及规范要求 [工作内容] 1.垫层铺筑 2.模板制作、安装、拆除 3.混凝土拌和、运输、浇筑、养护 4.砌筑、勾缝、抹面 5.井圈、井盖安装 6.盖板安装 7.踏步安装 8.防水、止水 | 座 | 4 |  | 1881 | 7524
5 | 040504001002 | 单盖手孔井 | [项目特征] 1.垫层、基础材质及厚度:C15混凝土 2.砌筑材料品种、规格、强度等级:M5砂浆砖砌体 3.勾缝、抹面要求:内外壁1: 2.5水泥砂浆抹面厚10mm¦ 4.砂浆强度等级、配合比:M10水泥砂浆 5.防渗、防水要求:满足设计及规范要求 [工作内容] 1.垫层铺筑 2.模板制作、安装、拆除 3.混凝土拌和、运输、浇筑、养护 4.砌筑、勾缝、抹面 5.井圈、井盖安装 6.盖板安装 7.踏步安装 8.防水、止水 | 座 | 5 |  | 1710 | 8550
| A | 土石方工程
1 | 040101002001 | 挖沟槽（坑）土石方 | [项目特征] 1.土石类别:综合考虑 2.挖方深度:详设计 3.开挖方式:综合考虑 4.场内运距:综合考虑 [工作内容] 1.排地表水 2.土石方开挖 3.场内运输 | m3 | 670 |  | 16.33 | 10941.1
2 | 040103001001 | 回填方 | [项目特征] 1.填方材料品种:满足设计及施工规范要求 2.密实度要求:满足设计及施工规范要求 3.填方来源、运距:根据现场情况综合考虑 [工作内容] 1.运输 2.回填 3.压实 | m3 | 670 |  | 5.12 | 3430.4
强电管道及附属
1 | 040803003004 | 电缆排管 2*DN200 CPVC | [项目特征] 1.名称:电缆排管 2.孔数:2孔 3.规格、材质:DN200 CPVC 4.垫层、基础：厚度、材料品种、强度等级:C15混凝土 5.排管排列形式:2*1 6.包封:C15砼包封 7.模板:模板安装拆除 8.其他:双向Φ10钢筋网片@3000 [工作内容] 1.垫层、基础浇筑 2.排管敷设 | m | 3.44 |  | 192.78 | 663.16
2 | 040803003005 | 电缆排管 4*DN200 CPVC | [项目特征] 1.名称:电缆排管 2.孔数:4孔 3.规格、材质:DN200 CPVC 4.垫层、基础：厚度、材料品种、强度等级:C15混凝土 5.排管排列形式:2*2 6.包封:C15砼包封 7.模板:模板安装拆除 8.其他:双向Φ10钢筋网片@3000 [工作内容] 1.垫层、基础浇筑 2.排管敷设 | m | 57.31 |  | 297.26 | 17035.97
3 | 040803003006 | 电缆排管 6*DN200 CPVC | [项目特征] 1.名称:电缆排管 2.孔数:6孔 3.规格、材质:DN200 CPVC 4.垫层、基础：厚度、材料品种、强度等级:C15混凝土 5.排管排列形式:3*2 6.包封:C15砼包封 7.模板:模板安装拆除 8.其他:双向Φ10钢筋网片@3000 [工作内容] 1.垫层、基础浇筑 2.排管敷设 | m | 216.58 |  | 414.64 | 89802.73
4 | 040504002001 | 直通型电缆人孔井 | [项目特征] 1.垫层、基础材质及厚度:C30混凝土 2.混凝土强度等级:C30混凝土 3.盖板材质、规格:C30混凝土，HRB335钢筋 4.井盖、井圈材质及规格:C30混凝土井圈 5.踏步材质、规格:满足设计及规范要求 6.防渗、防水要求:满足设计及规范要求 [工作内容] 1.垫层铺筑 2.模板制作、安装、拆除 3.混凝土拌和、运输、浇筑、养护 4.井圈、井盖安装 5.盖板安装 6.踏步安装 7.防水、止水 | 座 | 8 |  | 5899.5 | 47196
5 | 040504001003 | 小型电缆手孔井 | [项目特征] 1.垫层、基础材质及厚度:C25混凝土 2.砌筑材料品种、规格、强度等级:MU20烧结普通砖 3.砂浆强度等级、配合比:1：2.5水泥砂浆 4.盖板材质、规格:C30混凝土，HRB335钢筋 5.踏步材质、规格:满足设计及规范要求 6.防渗、防水要求:满足设计及规范要求 [工作内容] 1.垫层铺筑 2.模板制作、安装、拆除 3.混凝土拌和、运输、浇筑、养护 4.砌筑、勾缝、抹面 5.井圈、井盖安装 6.盖板安装 7.踏步安装 8.防水、止水 | 座 | 4 |  | 1368 | 5472
合 计 | [7 empty] | 226050.21

## 表-09 施工技术措施项目清单计价表【电力管网】
表-09
施工技术措施项目清单计价表
工程名称：电力管网 | [5 empty] | 第 1 页 共 1 页
序号 | 项目编码 | 项目名称 | 项目特征 | 计量单位 | 工程量 |  | 金额（元）
[7 empty] | 综合单价 | 合价 | 其中:暂估价
合 计

## 表-10 施工组织措施项目清单计价表【电力管网】
表-10
施工组织措施项目清单计价表
工程名称：电力管网 | [6 empty] | 第 1 页 共 1 页
序号 | 项目编码 | 项目名称 | 计算 基础 | 费率 (%) | 金额 (元) | 调整 费率 (%) |  | 调整后 金额 (元) | 备注
1 | 031302B02001 | 组织措施费 | (分部分项人工费+技术措施人工费-机械（爆破）土石方人工费-机械（爆破）土石方人工费-人工土石方人工费-人工土石方技术措施人工费)+(机械（爆破）土石方人工费+机械（爆破）土石方机械费+机械（爆破）土石方人工费+机械（爆破）土石方机械费)*0.048/费率+(人工土石方人工费+人工土石方技术措施人工费)*0.0222/费率 | 16.39 | 3294.69
2 | 031302001001 | 安全文明施工费 | 分部分项人工费+人工价差_预算+技术措施人工费+技术措施人工价差_预算 | 25.1 | 4659.06
3 | 031302B03001 | 建设工程竣工档案编制费 | (分部分项人工费+技术措施人工费-机械（爆破）土石方人工费-机械（爆破）土石方人工费-人工土石方人工费-人工土石方技术措施人工费)+(机械（爆破）土石方人工费+机械（爆破）土石方机械费+机械（爆破）土石方人工费+机械（爆破）土石方机械费)*0.002/费率+(人工土石方人工费+人工土石方技术措施人工费)*0.0019/费率 | 1.94 | 353.18
合 计 |  |  |  |  | 8306.93
注：1.计算基础和费用标准按本市有关费用定额或文件执行。 2.根据施工方案计算的措施费，可不填写“计算基础”和“费率”的数值，只填写“金额”数值，但应在备注栏说明施工 方案出处或计算方法。

## 表-11 其他项目清单计价汇总表【电力管网】
表-11
其他项目清单计价汇总表
工程名称：电力管网 |  |  |  | 第 1 页 共 1 页
序号 | 项目名称 | 计量单位 | 金额(元) |  | 备注
1 | 暂列金额 | 项 |  |  | 明细详见 表-11-1
2 | 暂估价 | 项
2.1 | 材料(工程设备)暂估价 | 项 | -- |  | 明细详见 表-11-2
2.2 | 专业工程暂估价 | 项 |  |  | 明细详见 表-11-3
3 | 计日工 | 项 |  |  | 明细详见 表-11-4
4 | 总承包服务费 | 项 |  |  | 明细详见 表-11-5
5 | 索赔与现场签证 | 项 |  |  | 明细详见 表-11-6
合 计 |  |  | 0
注：材料、设备暂估单价进入清单项目综合单价，此处不汇总。

## 表-12 规费、税金项目计价表【电力管网】
表-12
规费、税金项目计价表
工程名称：电力管网 |  |  |  | 第 1 页 共 1 页
序号 | 项目名称 | 计算基础 | 费率(%) |  | 金额（元）
1 | 规费 | 专业工程规费（人）+机械（爆破）土石方规费（人+机）*0.072/费率+人工土石方规费（人）*0.082/费率 | 18 |  | 3811.07
2 | 税金 | 2.1 + 2.2 + 2.3 |  |  | 23578.65
5.1 | 增值税 | 分部分项工程费+措施项目费+其他项目费+规费-甲供材料费 | 9 |  | 21435.14
5.2 | 附加税 | 增值税 | 10 |  | 2143.51
5.3 | 环境保护税 | 按实计算
合计 |  |  |  |  | 27389.72

## 表-04 单位工程招标控制价汇总表【太阳能（暂估）】
表-04
单位工程招标控制价汇总表
工程名称：太阳能（暂估） |  |  | 第 1 页 共 1 页
序号 | 汇总内容 | 金额(元) |  | 其中：暂估价(元)
1 | 分部分项工程费
1.1
2 | 措施项目费
2.1 | 其中：安全文明施工费
3 | 其他项目费 | 120000 |  | 120000
4 | 规费 |  |  | －
5 | 税金 | 11880 |  | －
投标报价合计=1+2+3+4+5 |  | 131,880.00 |  | 120000
注：1.本表适用于单位工程招标控制价或投标报价的汇总，如无单位工程划分，单项工程也使用本表汇总。 2.分部分项工程、措施项目中暂估价中应填写材料、工程设备暂估价，其他项目中暂估价应填写专业工程暂估价。

## 表-08 措施项目汇总表【太阳能（暂估）】
表-08
措施项目汇总表
工程名称：太阳能（暂估） |  |  | 第 1 页 共 1 页
序号 | 项目名称 | 金额(元)
|  | 合价 |  | 其中：暂估价
2 | 施工组织措施项目
2.1 | 其中：安全文明施工费
2.2 | 建设工程竣工档案编制费
措施项目费合计=1+2

## 表-09 分部分项工程项目清单计价表【太阳能（暂估）】
表-09
分部分项工程项目清单计价表
工程名称：太阳能（暂估） | [5 empty] | 第 1 页 共 1 页
序号 | 项目编码 | 项目名称 | 项目特征 | 计量单位 | 工程量 |  | 金额（元）
[7 empty] | 综合单价 | 合价 | 其中:暂估价
合 计

## 表-09 施工技术措施项目清单计价表【太阳能（暂估）】
表-09
施工技术措施项目清单计价表
工程名称：太阳能（暂估） | [5 empty] | 第 1 页 共 1 页
序号 | 项目编码 | 项目名称 | 项目特征 | 计量单位 | 工程量 |  | 金额（元）
[7 empty] | 综合单价 | 合价 | 其中:暂估价
合 计

## 表-10 施工组织措施项目清单计价表【太阳能（暂估）】
表-10
施工组织措施项目清单计价表
工程名称：太阳能（暂估） | [6 empty] | 第 1 页 共 1 页
序号 | 项目编码 | 项目名称 | 计算 基础 | 费率 (%) | 金额 (元) | 调整 费率 (%) |  | 调整后 金额 (元) | 备注
1 | 031302B02001 | 组织措施费 | (分部分项人工费+技术措施人工费-机械（爆破）土石方人工费-机械（爆破）土石方人工费-人工土石方人工费-人工土石方技术措施人工费)+(机械（爆破）土石方人工费+机械（爆破）土石方机械费+机械（爆破）土石方人工费+机械（爆破）土石方机械费)*0.048/费率+(人工土石方人工费+人工土石方技术措施人工费)*0.0222/费率 | 16.39
2 | 031302001001 | 安全文明施工费 |  | 100
3 | 031302B03001 | 建设工程竣工档案编制费 | (分部分项人工费+技术措施人工费-机械（爆破）土石方人工费-机械（爆破）土石方人工费-人工土石方人工费-人工土石方技术措施人工费)+(机械（爆破）土石方人工费+机械（爆破）土石方机械费+机械（爆破）土石方人工费+机械（爆破）土石方机械费)*0.002/费率+(人工土石方人工费+人工土石方技术措施人工费)*0.0019/费率 | 1.94
合 计
注：1.计算基础和费用标准按本市有关费用定额或文件执行。 2.根据施工方案计算的措施费，可不填写“计算基础”和“费率”的数值，只填写“金额”数值，但应在备注栏说明施工 方案出处或计算方法。

## 表-11 其他项目清单计价汇总表【太阳能（暂估）】
表-11
其他项目清单计价汇总表
工程名称：太阳能（暂估） |  |  |  | 第 1 页 共 1 页
序号 | 项目名称 | 计量单位 | 金额(元) |  | 备注
1 | 暂列金额 | 项 |  |  | 明细详见 表-11-1
2 | 暂估价 | 项 | 120000
2.1 | 材料(工程设备)暂估价 | 项 | -- |  | 明细详见 表-11-2
2.2 | 专业工程暂估价 | 项 | 120000 |  | 明细详见 表-11-3
3 | 计日工 | 项 |  |  | 明细详见 表-11-4
4 | 总承包服务费 | 项 |  |  | 明细详见 表-11-5
5 | 索赔与现场签证 | 项 |  |  | 明细详见 表-11-6
合 计 |  |  | 120000
注：材料、设备暂估单价进入清单项目综合单价，此处不汇总。

## 表-12 规费、税金项目计价表【太阳能（暂估）】
表-12
规费、税金项目计价表
工程名称：太阳能（暂估） |  |  |  | 第 1 页 共 1 页
序号 | 项目名称 | 计算基础 | 费率(%) |  | 金额（元）
1 | 规费 | 专业工程规费（人）+机械（爆破）土石方规费（人+机）*0.072/费率+人工土石方规费（人）*0.082/费率 | 18
2 | 税金 | 2.1 + 2.2 + 2.3 |  |  | 11880
5.1 | 增值税 | 分部分项工程费+措施项目费+其他项目费+规费-甲供材料费 | 9 |  | 10800
5.2 | 附加税 | 增值税 | 10 |  | 1080
5.3 | 环境保护税 | 按实计算
合计 |  |  |  |  | 11880