## 投标封面
封-3
|  |  | 景典·龙都二区二标段旋挖桩 | 工程
投标总价
招 标 人： |  | 重庆交旅建设工程有限公司
投标不含税总价（小写）：
（大写）：
投 标 人：
(单位盖章)
法定代表人 或其授权人：
(签字或盖章)
编 制 人：
(造价人员签字盖专用章)
时 间： 年 月 日

## 清单
景典·龙都二区二标段旋挖桩工程工程量清单
序号 | 项目名称 | 项目特征 | 单位 | 暂定工程量 | 综合单价 | 合价 | 备注
一 | 旋挖桩 |  |  |  |  | 0
1 | 机械旋挖成孔及浇砼（桩径1.1m以内，含1.1m） | [项目特征] 1.地层情况:综合考虑 2.成孔方法:机械旋挖成孔 3.桩深:详设计 4.桩径:Φ1100以内，含1100 5.定位钢护筒 6.成孔 7.钢筋笼、声测管的制作、安装 、吊装 8.混凝土浇筑 | m | 4293.6
2 | 机械旋挖成孔及浇砼（桩径1.1m以上） | [项目特征] 1.地层情况:综合考虑 2.成孔方法:机械旋挖成孔 3.桩深:详设计 4.桩径:Φ1100以上 5.定位钢护筒 6.成孔 7.钢筋笼、声测管的制作、安装、吊装 8.混凝土浇筑 | m3 | 6502.29
3 | 二次成孔（桩径1.1m以内，含1.1m） | [项目特征] 1.地层情况:C20回灌 2.成孔方法:机械旋挖成孔 3.回灌成孔深度：按实收方 4.桩径:Φ1100以内，含1100 | m | 1 |  |  | 回灌成孔深度：经业主、监理、跟审、总包单位共同收方签字确认单计算
4 | 二次成孔（桩径1.1m以上） | [项目特征] 1.地层情况:C20回灌 2.成孔方法:机械旋挖成孔 3.回灌成孔深度：按实收方 4.桩径:Φ1100上 | m3 | 1 |  |  | 回灌成孔深度：经业主、监理、跟审、总包单位共同收方签字确认单计算
5 | 进出场费 | 旋挖桩进出场费、安拆费 | 台 | 4
二 | 其他费用
2.1 | 安全文明施工费 |  |  |  | 3.59% |  | 计算规则：按照清单合价(一+二)*费率计取，安全文明施工费投标人不得修改。结算时按照给定费率按实计算。
三 | 税前造价 | [5 empty] | 一+二
四 | 税金 |  |  |  | 9% |  | 计价基数（工程量）：三*税率
五 | 总价
备注：说明： 1、本综合清单综合单价包括除安全文明施工费税金以外的所有费用。 2、本工程为综合单价包干，中标后不因任何原因调整。 3、本工程项目增值税税率为9%，若国家增值率规定发生变化，应根据规定进行调整。 4、本工程安全、文明施工费暂定118652.64元。费率按3.59%计取，结算时按实计算。 5、以上清单甲供材料详见附表一，其余未说明的清单材料费用均包含在清单价内。

## 限价
景典·龙都二区二标段旋挖桩工程工程量清单限价
序号 | 项目名称 | 项目特征 | 单位 | 暂定工程量 | 综合单价 | 合价 | 备注
一 | 旋挖桩 |  |  |  |  | 3305087.55
1 | 机械旋挖成孔及浇砼（桩径1.1m以内，含1.1m） | [项目特征] 1.地层情况:综合考虑 2.成孔方法:机械旋挖成孔 3.桩深:详设计 4.桩径:Φ1100以内，含1100 5.定位钢护筒 6.成孔 7.钢筋笼、声测管的制作、安装 、吊装 8.混凝土浇筑 | m | 4293.6 | 295 | 1266612
2 | 机械旋挖成孔及浇砼（桩径1.1m以上） | [项目特征] 1.地层情况:综合考虑 2.成孔方法:机械旋挖成孔 3.桩深:详设计 4.桩径:Φ1100以上 5.定位钢护筒 6.成孔 7.钢筋笼、声测管的制作、安装、吊装 8.混凝土浇筑 | m3 | 6502.29 | 295 | 1918175.55
3 | 二次成孔（桩径1.1m以内，含1.1m） | [项目特征] 1.地层情况:C20回灌 2.成孔方法:机械旋挖成孔 3.回灌成孔深度：按实收方 4.桩径:Φ1100以内，含1100 | m | 1 | 150 | 150 | 回灌成孔深度：经业主、监理、跟审、总包单位共同收方签字确认单计算
4 | 二次成孔（桩径1.1m以上） | [项目特征] 1.地层情况:C20回灌 2.成孔方法:机械旋挖成孔 3.回灌成孔深度：按实收方 4.桩径:Φ1100上 | m3 | 1 | 150 | 150 | 回灌成孔深度：经业主、监理、跟审、总包单位共同收方签字确认单计算,按成孔桩径计算。
5 | 进出场费 | 旋挖桩进出场费、安拆费 | 台 | 4 | 30000 | 120000
二 | 其他费用 |  |  |  |  | 118652.643
2.1 | 安全文明施工费 |  |  |  | 3.59% | 118652.643 | 计算规则：按照清单合价(一+二)*费率计取，安全文明施工费投标人不得修改。结算时按照给定费率按实计算。
三 | 税前造价 |  |  |  |  | 3423740.193 | 一+二
四 | 税金 |  |  |  | 9% | 308136.6174 | 计价基数（工程量）：三*税率
五 | 总价 |  |  |  |  | 3731876.8104
备注：说明： 1、本综合清单综合单价包括除安全文明施工费税金以外的所有费用。 2、本工程为综合单价包干，中标后不因任何原因调整。 3、本工程项目增值税税率为9%，若国家增值率规定发生变化，应根据规定进行调整。 4、本工程安全、文明施工费暂定118652.64元。费率按3.59%计取，结算时按实计算。 5、以上清单甲供材料详见附表一，其余未说明的清单材料费用均包含在清单价内。

## 材料
附表一
旋挖桩基础部分甲供主材料明细表
工程名称：景典·龙都二区二标段
编号 | 材料名称 | 规格、型号 | 单位 | 材料用量（暂估） | 备注
1 | 钢筋 | 各种规格 | t | 393 | 原合同清单量
2 | 声测管 |  | m | 29011 | 原合同清单量
3 | 商品砼C30 |  | m3 | 12229.1 | 原合同清单量
4 | 商品砼C20 |  | m3 | 1820 | 暂估
5 | 螺纹套筒连接件 Φ25以内 |  | 个 | 9600 | 暂估