## 扉-1 招标工程量清单扉页
|  | 11050171工程 |  | 工程
招标工程量清单
招 标 人： |  |  | 造价咨询人：
| (单位盖章) |  |  |  | (单位资质专用章)
法定代表人 或其授权人： |  |  | 法定代表人 或其授权人：
| (签字或盖章) |  |  |  | (签字或盖章)
编 制 人： |  |  | 复 核 人：
| (造价人员签字盖专用章) |  |  |  | (造价工程师签字盖专用章)
编 制 时 间： | 年 月 日 |  | 复 核 时 间： |  | 年 月 日
扉—1

## 表-08 分部分项工程和单价措施项目清单与计价表【建筑与装
分部分项工程和单价措施项目清单与计价表
工程名称：建筑与装饰工程 |  |  |  | 标段：11050171工程 |  |  |  |  | 第 1 页 共 14 页
序号 | 项目编码 | 项目名称 | 项目特征描述 | 计量单位 | 工程量 | 金额（元）
[6 empty] | 综合单价 | 合价 | 其中
[8 empty] | 暂估价 |  | 定额人工费
金属工程
1 | 010603002001 | 成品型材钢柱 Z、QZ、MZ | 1.钢材类型、规格：成品型材钢柱，规格综合考虑，材质应符合国家、行业标准要求，应具有抗拉强度、伸长率、屈服点、硫、磷含量的合格保证以及其它相关合格证 2.钢材品种、规格：Q355B 3.单根钢柱质量：综合考虑 4.耐火极限：详见设计，防火涂料另计 5.除锈要求：除锈质量等级达到《建筑钢结构防腐蚀技术规程》JGJ/T251和《涂装前钢材表面锈蚀等级和除锈等级》GB/T8923.1的等相关规范规定，除锈等级应达到Sa2.5级 6.防锈要求：详见设计，防锈涂料的选用和施工要求、注意事项详见设计 7.油漆材料种类、遍数：底漆采用红丹防锈漆，两道；中间漆采用环氧云铁漆，一 | t | 24.524
本页小计
注：为计取规费等的使用，可在表中增设其中：“定额人工费”。
|  |  |  | 第 1 页 共 14 页 |  |  |  |  | 表—08
分部分项工程和单价措施项目清单与计价表
工程名称：建筑与装饰工程 |  |  |  | 标段：11050171工程 |  |  |  |  | 第 2 页 共 14 页
序号 | 项目编码 | 项目名称 | 项目特征描述 | 计量单位 | 工程量 | 金额（元）
[6 empty] | 综合单价 | 合价 | 其中
[8 empty] | 暂估价 |  | 定额人工费
道；面漆采用醇酸磁漆，两道 8.螺栓种类：详见设计 9.探伤要求及其他：结构吊装及安装过程中应采取有效措施，以防止构件变形和表面涂层破坏，严格按照《钢结构工程施工质量验收规范》等相关规范规定执行 10.焊接：手工电弧焊焊条采用E43xx系列、或者E50xx系列，焊条应符合《钢结构焊接规范》等相关规范 11.综合单价包含普通螺栓、普通锚栓、运输、装卸、吊装等完成此项全部工作内容 12.其他：投标人应充分考虑满足招标文件、技术标准及要求，满足设计及国家有关现行施工及验收规范要求
2 | 010604001001 | 成品型材钢梁 GL | 1.钢材类型、规格：成品型材钢梁，规格综合考虑，材质应符合国家、行业标准要求，应具有抗拉强度、伸长率、屈服 | t | 37.252
本页小计
注：为计取规费等的使用，可在表中增设其中：“定额人工费”。
|  |  |  | 第 2 页 共 14 页 |  |  |  |  | 表—08
分部分项工程和单价措施项目清单与计价表
工程名称：建筑与装饰工程 |  |  |  | 标段：11050171工程 |  |  |  |  | 第 3 页 共 14 页
序号 | 项目编码 | 项目名称 | 项目特征描述 | 计量单位 | 工程量 | 金额（元）
[6 empty] | 综合单价 | 合价 | 其中
[8 empty] | 暂估价 |  | 定额人工费
本页小计
点、硫、磷含量的合格保证以及其它相关合格证 2.钢材品种、规格：Q355B 3.单根钢梁质量：综合考虑 4.耐火极限：详见设计，另计 5.除锈要求：除锈质量等级达到《建筑钢结构防腐蚀技术规程》JGJ/T251和《涂装前钢材表面锈蚀等级和除锈等级》GB/T8923.1的等相关规范规定，除锈等级应达到Sa2.5级 6.防锈要求：详见设计，防锈涂料的选用和施工要求、注意事项详见设计 7.油漆材料种类、遍数：底漆采用红丹防锈漆，两道；中间漆采用环氧云铁漆，一道；面漆采用醇酸磁漆，两道 8.螺栓种类：详见设计 9.探伤要求及其他：结构吊装及安装过程
本页小计
注：为计取规费等的使用，可在表中增设其中：“定额人工费”。
|  |  |  | 第 3 页 共 14 页 |  |  |  |  | 表—08
分部分项工程和单价措施项目清单与计价表
工程名称：建筑与装饰工程 |  |  |  | 标段：11050171工程 |  |  |  |  | 第 4 页 共 14 页
序号 | 项目编码 | 项目名称 | 项目特征描述 | 计量单位 | 工程量 | 金额（元）
[6 empty] | 综合单价 | 合价 | 其中
[8 empty] | 暂估价 |  | 定额人工费
中应采取有效措施，以防止构件变形和表面涂层破坏，严格按照《钢结构工程施工质量验收规范》等相关规范规定执行 10.焊接：手工电弧焊焊条采用E43xx系列、或者E50xx系列，焊条应符合《钢结构焊接规范》等相关规范 11.综合单价包含普通螺栓、普通锚栓、运输、装卸、吊装等完成此项全部工作内容 12.其他：投标人应充分考虑满足招标文件、技术标准及要求，满足设计及国家有关现行施工及验收规范要求
3 | 010606001001 | 成品钢支撑 SC | 1.钢材类型、规格：成品钢支撑，规格综合考虑，材质应符合国家、行业标准要求，应具有抗拉强度、伸长率、屈服点、硫、磷含量的合格保证以及其它相关合格证 2.钢材品种、规格：Q235B 3.单根钢支撑 | t | 0.772
本页小计
注：为计取规费等的使用，可在表中增设其中：“定额人工费”。
|  |  |  | 第 4 页 共 14 页 |  |  |  |  | 表—08
分部分项工程和单价措施项目清单与计价表
工程名称：建筑与装饰工程 |  |  |  | 标段：11050171工程 |  |  |  |  | 第 5 页 共 14 页
序号 | 项目编码 | 项目名称 | 项目特征描述 | 计量单位 | 工程量 | 金额（元）
[6 empty] | 综合单价 | 合价 | 其中
[8 empty] | 暂估价 |  | 定额人工费
本页小计
质量：综合考虑 4.耐火极限：详见设计，防火涂料另计 5.除锈要求：除锈质量等级达到《建筑钢结构防腐蚀技术规程》JGJ/T251和《涂装前钢材表面锈蚀等级和除锈等级》GB/T8923.1的等相关规范规定，除锈等级应达到Sa2.5级 6.防锈要求：详见设计，防锈涂料的选用和施工要求、注意事项详见设计 7.油漆材料种类、遍数：底漆采用红丹防锈漆，两道；中间漆采用环氧云铁漆，一道；面漆采用醇酸磁漆，两道 8.螺栓种类：详见设计 9.探伤要求及其他：结构吊装及安装过程中应采取有效措施，以防止构件变形和表面涂层破坏，严格按照《钢结构工程施工
本页小计
注：为计取规费等的使用，可在表中增设其中：“定额人工费”。
|  |  |  | 第 5 页 共 14 页 |  |  |  |  | 表—08
分部分项工程和单价措施项目清单与计价表
工程名称：建筑与装饰工程 |  |  |  | 标段：11050171工程 |  |  |  |  | 第 6 页 共 14 页
序号 | 项目编码 | 项目名称 | 项目特征描述 | 计量单位 | 工程量 | 金额（元）
[6 empty] | 综合单价 | 合价 | 其中
[8 empty] | 暂估价 |  | 定额人工费
质量验收规范》等相关规范规定执行 10.焊接：手工电弧焊焊条采用E43xx系列、或者E50xx系列，焊条应符合《钢结构焊接规范》等相关规范 11.综合单价包含普通螺栓、普通锚栓、运输、装卸、吊装等完成此项全部工作内容 12.其他：投标人应充分考虑满足招标文件、技术标准及要求，满足设计及国家有关现行施工及验收规范要求
4 | 010606002001 | 成品镀锌钢檩条 LT、QL | 1.钢材类型、规格：成品镀锌钢檩条，规格综合考虑，材质应符合国家、行业标准要求，应具有抗拉强度、伸长率、屈服点、硫、磷含量的合格保证以及其它相关合格证 2.钢材品种、规格：Q355B 3.单根钢檩条质量：综合考虑 4.镀锌含量：详见设计 5.耐火极限： | t | 33.86
本页小计
注：为计取规费等的使用，可在表中增设其中：“定额人工费”。
|  |  |  | 第 6 页 共 14 页 |  |  |  |  | 表—08
分部分项工程和单价措施项目清单与计价表
工程名称：建筑与装饰工程 |  |  |  | 标段：11050171工程 |  |  |  |  | 第 7 页 共 14 页
序号 | 项目编码 | 项目名称 | 项目特征描述 | 计量单位 | 工程量 | 金额（元）
[6 empty] | 综合单价 | 合价 | 其中
[8 empty] | 暂估价 |  | 定额人工费
本页小计
详见设计，防火涂料另计 6.除锈要求：除锈质量等级达到《建筑钢结构防腐蚀技术规程》JGJ/T251和《涂装前钢材表面锈蚀等级和除锈等级》GB/T8923.1的等相关规范规定，除锈等级应达到Sa2.5级 7.防锈要求：详见设计，防锈涂料的选用和施工要求、注意事项详见设计 8.油漆材料种类、遍数：底漆采用红丹防锈漆，两道；中间漆采用环氧云铁漆，一道；面漆采用醇酸磁漆，两道 9.螺栓种类：详见设计 10.探伤要求及其他：结构吊装及安装过程中应采取有效措施，以防止构件变形和表面涂层破坏，严格按照《钢结构工程施工质量验收规范》等相关规范规定执行
本页小计
注：为计取规费等的使用，可在表中增设其中：“定额人工费”。
|  |  |  | 第 7 页 共 14 页 |  |  |  |  | 表—08
分部分项工程和单价措施项目清单与计价表
工程名称：建筑与装饰工程 |  |  |  | 标段：11050171工程 |  |  |  |  | 第 8 页 共 14 页
序号 | 项目编码 | 项目名称 | 项目特征描述 | 计量单位 | 工程量 | 金额（元）
[6 empty] | 综合单价 | 合价 | 其中
[8 empty] | 暂估价 |  | 定额人工费
11.焊接：手工电弧焊焊条采用E43xx系列、或者E50xx系列，焊条应符合《钢结构焊接规范》等相关规范 12.综合单价包含普通螺栓、普通锚栓、运输、装卸、吊装等完成此项全部工作内容 13.其他：投标人应充分考虑满足招标文件、技术标准及要求，满足设计及国家有关现行施工及验收规范要求
5 | 010606001002 | 成品钢撑杆 WCG、QCG | 1.钢材类型、规格：成品钢撑杆，规格综合考虑，材质应符合国家、行业标准要求，应具有抗拉强度、伸长率、屈服点、硫、磷含量的合格保证以及其它相关合格证 2.钢材品种、规格：Q235B 3.单根钢撑杆质量：综合考虑 4.耐火极限：详见设计 5.螺栓种类：详见设计 6.探伤要求及其他：结构吊 | t | 5.575
本页小计
注：为计取规费等的使用，可在表中增设其中：“定额人工费”。
|  |  |  | 第 8 页 共 14 页 |  |  |  |  | 表—08
分部分项工程和单价措施项目清单与计价表
工程名称：建筑与装饰工程 |  |  |  | 标段：11050171工程 |  |  |  |  | 第 9 页 共 14 页
序号 | 项目编码 | 项目名称 | 项目特征描述 | 计量单位 | 工程量 | 金额（元）
[6 empty] | 综合单价 | 合价 | 其中
[8 empty] | 暂估价 |  | 定额人工费
装及安装过程中应采取有效措施，以防止构件变形和表面涂层破坏，严格按照《钢结构工程施工质量验收规范》等相关规范规定执行 7.焊接：手工电弧焊焊条采用E43xx系列、或者E50xx系列，焊条应符合《钢结构焊接规范》等相关规范 8.综合单价包含普通螺栓、普通锚栓、运输、装卸、吊装等完成此项全部工作内容 9.其他：投标人应充分考虑满足招标文件、技术标准及要求，满足设计及国家有关现行施工及验收规范要求
6 | 010606001003 | 成品钢拉条 WLT、WXLT、QLT、QXLT | 1.钢材类型、规格：成品钢拉条，规格综合考虑，材质应符合国家、行业标准要求，应具有抗拉强度、伸长率、屈服点、硫、磷含量的合格保证以及其它相关合格证 2.钢材品种、规格：Q235B | t | 1.14
本页小计
注：为计取规费等的使用，可在表中增设其中：“定额人工费”。
|  |  |  | 第 9 页 共 14 页 |  |  |  |  | 表—08
分部分项工程和单价措施项目清单与计价表
工程名称：建筑与装饰工程 |  |  |  | 标段：11050171工程 |  |  |  |  | 第 10 页 共 14 页
序号 | 项目编码 | 项目名称 | 项目特征描述 | 计量单位 | 工程量 | 金额（元）
[6 empty] | 综合单价 | 合价 | 其中
[8 empty] | 暂估价 |  | 定额人工费
本页小计
3.单根钢拉条质量：综合考虑 4.耐火极限：详见设计，另计 5.除锈要求：除锈质量等级达到《建筑钢结构防腐蚀技术规程》JGJ/T251和《涂装前钢材表面锈蚀等级和除锈等级》GB/T8923.1的等相关规范规定，除锈等级应达到Sa2.5级 6.防锈要求：详见设计，防锈涂料的选用和施工要求、注意事项详见设计 7.油漆材料种类、遍数：底漆采用红丹防锈漆，两道；中间漆采用环氧云铁漆，一道；面漆采用醇酸磁漆，两道 8.螺栓种类：详见设计 9.探伤要求及其他：结构吊装及安装过程中应采取有效措施，以防止构件变形和表面涂层破坏，严格按照《钢
本页小计
注：为计取规费等的使用，可在表中增设其中：“定额人工费”。
|  |  |  | 第 10 页 共 14 页 |  |  |  |  | 表—08
分部分项工程和单价措施项目清单与计价表
工程名称：建筑与装饰工程 |  |  |  | 标段：11050171工程 |  |  |  |  | 第 11 页 共 14 页
序号 | 项目编码 | 项目名称 | 项目特征描述 | 计量单位 | 工程量 | 金额（元）
[6 empty] | 综合单价 | 合价 | 其中
[8 empty] | 暂估价 |  | 定额人工费
结构工程施工质量验收规范》等相关规范规定执行 10.焊接：手工电弧焊焊条采用E43xx系列、或者E50xx系列，焊条应符合《钢结构焊接规范》等相关规范 11.综合单价包含普通螺栓、普通锚栓、运输、装卸、吊装等完成此项全部工作内容 12.其他：投标人应充分考虑满足招标文件、技术标准及要求，满足设计及国家有关现行施工及验收规范要求
7 | 010606013001 | 成品零星钢构件 | 1.钢材类型、规格：成品零星钢构件，规格综合考虑，材质应符合国家、行业标准要求，应具有抗拉强度、伸长率、屈服点、硫、磷含量的合格保证以及其它相关合格证 2.钢材品种、规格：Q235B 3.单根钢构件质量：综合考虑 4.耐火极限：详见设计，防火涂料另计 | t | 7.034
本页小计
注：为计取规费等的使用，可在表中增设其中：“定额人工费”。
|  |  |  | 第 11 页 共 14 页 |  |  |  |  | 表—08
分部分项工程和单价措施项目清单与计价表
工程名称：建筑与装饰工程 |  |  |  | 标段：11050171工程 |  |  |  |  | 第 12 页 共 14 页
序号 | 项目编码 | 项目名称 | 项目特征描述 | 计量单位 | 工程量 | 金额（元）
[6 empty] | 综合单价 | 合价 | 其中
[8 empty] | 暂估价 |  | 定额人工费
本页小计
5.除锈要求：除锈质量等级达到《建筑钢结构防腐蚀技术规程》JGJ/T251和《涂装前钢材表面锈蚀等级和除锈等级》GB/T8923.1的等相关规范规定，除锈等级应达到Sa2.5级 6.防锈要求：详见设计，防锈涂料的选用和施工要求、注意事项详见设计 7.油漆材料种类、遍数：底漆采用红丹防锈漆，两道；中间漆采用环氧云铁漆，一道；面漆采用醇酸磁漆，两道 8.螺栓种类：详见设计 9.探伤要求及其他：结构吊装及安装过程中应采取有效措施，以防止构件变形和表面涂层破坏，严格按照《钢结构工程施工质量验收规范》等相关规范规定执行 10.焊接：手工电弧焊焊条采
本页小计
注：为计取规费等的使用，可在表中增设其中：“定额人工费”。
|  |  |  | 第 12 页 共 14 页 |  |  |  |  | 表—08
分部分项工程和单价措施项目清单与计价表
工程名称：建筑与装饰工程 |  |  |  | 标段：11050171工程 |  |  |  |  | 第 13 页 共 14 页
序号 | 项目编码 | 项目名称 | 项目特征描述 | 计量单位 | 工程量 | 金额（元）
[6 empty] | 综合单价 | 合价 | 其中
[8 empty] | 暂估价 |  | 定额人工费
用E43xx系列、或者E50xx系列，焊条应符合《钢结构焊接规范》等相关规范 11.综合单价包含普通螺栓、普通锚栓、运输、装卸、吊装等完成此项全部工作内容 12.其他：投标人应充分考虑满足招标文件、技术标准及要求，满足设计及国家有关现行施工及验收规范要求
8 | 010606008001 | 成品钢爬梯 | 1.爬梯材料种类、规格：成品钢爬梯，规格综合考虑 2.钢材种类：Q235B 3.综合单价内包含踏棍、扶手、栏杆、角钢等完成此项工作全部工作内容 4.其他：投标人应充分考虑满足招标文件、技术标准及要求，满足设计及国家有关现行施工及验收规范要求 | t | 1.5
9 | 011407005001 | 金属构件刷防火涂料 耐火极限≥2.0h 厚度40mm | 1.钢柱采用厚涂型钢结构防火涂料，厚度40mm，耐火极限≥2.5h 2.未尽事宜满足相关规范及 | t | 24.524
本页小计
注：为计取规费等的使用，可在表中增设其中：“定额人工费”。
|  |  |  | 第 13 页 共 14 页 |  |  |  |  | 表—08
分部分项工程和单价措施项目清单与计价表
工程名称：建筑与装饰工程 |  |  |  | 标段：11050171工程 |  |  |  |  | 第 14 页 共 14 页
序号 | 项目编码 | 项目名称 | 项目特征描述 | 计量单位 | 工程量 | 金额（元）
[6 empty] | 综合单价 | 合价 | 其中
[8 empty] | 暂估价 |  | 定额人工费
设计要求
10 | 011407005002 | 金属构件刷防火涂料 耐火极限≥1.5h 厚度20mm | 1.钢梁采用厚涂型钢结构防火涂料，厚度20mm，耐火极限≥1.5h 2.未尽事宜满足相关规范及设计要求 | t | 37.252
11 | 011407005003 | 金属构件刷防火涂料 耐火极限≥1h 厚度15mm | 1.钢支撑、钢檩条、钢撑杆、刚拉条等采用厚涂型钢结构防火涂料，厚度15mm，耐火极限≥1h 2.未尽事宜满足相关规范及设计要求 | t | 48.331
分部小计
措施项目
分部小计
本页小计
合 计
注：为计取规费等的使用，可在表中增设其中：“定额人工费”。
|  |  |  | 第 14 页 共 14 页 |  |  |  |  | 表—08

## 表-11 总价措施项目清单与计价表【建筑与装饰工程】
总价措施项目清单与计价表
工程名称：建筑与装饰工程 |  |  |  | 标段：11050171工程 |  |  |  | 第 1 页 共 1 页
序号 | 项目编码 | 项目名称 | 计算基础 |  | 费率 (%) | 金额 (元) | 调整 费率 (%) |  | 调整后 金额(元) | 备注
| 一 | 安全文明施工费
1 | 011707001001 | 环境保护费 | 人工费+机械费 |  | 0.768
2 | 011707001002 | 文明施工费 | 人工费+机械费 |  | 1.236
3 | 011707001003 | 安全施工费 | 人工费+机械费 |  | 8.844
4 | 011707001004 | 临时设施费 | 人工费+机械费 |  | 4.152
5 | 011707001005 | 扬尘污染防治增加费 | 人工费+机械费 |  | 2.268
6 | 011707001006 | 建筑工人实名制费 | 人工费+机械费 |  | 0.396
| 二 | 其他总价措施项目
7 | 01B001 | 工程定位复测费 | 人工费+机械费 |  | 0.41
8 | 01B002 | 施工因素增加费 | 人工费+机械费 |  | 0
9 | 01B003 | 特殊地区增加费 | 人工费+机械费 |  | 0
10 | 011707002001 | 夜间施工增加费 | 人工费+机械费 |  | 1.55
11 | 011707004001 | 二次搬运费 | 人工费+机械费 |  | 2.03
12 | 011707005001 | 冬雨季施工增加费 | 人工费+机械费 |  | 2.03
13 | 011707007001 | 已完工程及设备保护费 | 人工费+机械费 |  | 0.08
合 计
编制人（造价人员）： |  |  |  | 复核人（造价工程师）：
注：1.“计算基础”中安全文明施工费可为“定额基价”、“定额人工费”或“定额人工费+定额机械费”，其他项目可为“定额人工费”或“定额人工费+定额机械费”。 2.按施工方案计算的措施费，若无“计算基础”和“费率”的数值，也可只填“金额”数值，但应在备注栏说明施工方案出处或计算方法。
|  |  |  | 第 1 页 共 1 页 |  |  |  | 表-11

## 表-12 其他项目清单与计价汇总表【建筑与装饰工程】
其他项目清单与计价汇总表
工程名称：建筑与装饰工程 |  | 标段：11050171工程 |  |  | 第 1 页 共 1 页
序号 | 项目名称 |  | 金额(元) | 结算金额(元) |  | 备注
1 | 暂列金额 |  |  |  |  | 明细详见表-12-1
2 | 暂估价
2.1 | 材料（工程设备）暂估价 |  | — |  |  | 明细详见表-12-2
2.2 | 专业工程暂估价 |  |  |  |  | 明细详见表-12-3
3 | 计日工 |  |  |  |  | 明细详见表-12-4
4 | 总承包服务费 |  |  |  |  | 明细详见表-12-5
合 计 | [5 empty] | —
注：材料（工程设备）暂估单价进入清单项目综合单价，此处不汇总。
|  | 第 1 页 共 1 页 |  |  | 表-12

## 表-12-5 总承包服务费计价表【建筑与装饰工程】
总承包服务费计价表
工程名称：建筑与装饰工程 |  | 标段：11050171工程 |  |  |  | 第 1 页 共 1 页
序号 | 项目名称 |  | 项目价值(元) | 服务内容 | 计算基础 |  | 费率(%) | 金额(元)
1 | 发包人发包专业工程 | [5 empty] | 100
2 | 发包人供应材料 | [5 empty] | 100
合 计
注：此表项目名称、服务内容由招标人填写，编制招标控制价时，费率及金额由招标人按有关计价规定确定；投标时，费率及金额由投标人自主报价，计入投标总价中。
|  | 第 1 页 共 1 页 |  |  |  | 表—12—5

## 表-13 规费、税金项目清单与计价表【建筑与装饰工程】
规费、税金项目计价表
工程名称：建筑与装饰工程 |  |  | 标段：11050171工程 |  |  |  | 第 1 页 共 1 页
序号 | 项目名称 | 计算基础 |  | 计算基数 |  | 费率(%) |  | 金额
1 | 规费 | 其中：社会保险费+其中：住房公积金+其中：环境保护税
1.1 | 其中：社会保险费 | 分部分项工程的人工费+定额措施项目费中的人工费 |  |  |  | 16
1.2 | 其中：住房公积金 | 分部分项工程的人工费+定额措施项目费中的人工费 |  |  |  | 6
1.3 | 其中：环境保护税 | 按实记取 |  |  |  | 0
2 | 税金 | 分部分项工程费及定额措施项目费+措施项目费（费率措施费）+其他项目费+规费 |  |  |  | 9
合 计
编制人（造价人员）： |  |  |  |  | 复核人（造价工程师）：
|  |  | 第 1 页 共 1 页 |  |  |  | 表-13

## 表-20 发包人提供材料和工程设备一览表【建筑与装饰工程】
发包人提供材料和工程设备一览表
工程名称：建筑与装饰工程 |  |  | 标段：11050171工程 |  |  |  | 第 1 页 共 1 页
序号 | 材料(工程设备)名称、规格、型号 | 单位 |  | 数量 | 单价(元) | 交货方式 |  | 送达地点 | 备注
1 | 防火涂料 | kg |  | 12254.825
2 | 环氧富锌底漆 | kg |  | 127.4025
3 | 钢撑杆钢材 WCG、QCG | t |  | 5.575
4 | 镀锌钢檩条钢材 LT、QL | t |  | 33.86
5 | 型材钢柱钢材 Z、QZ、MZ | t |  | 24.524
6 | 型材钢梁钢材 GL | t |  | 37.252
7 | 零星钢构件 | t |  | 7.034
8 | 钢爬梯钢材 | t |  | 1.5
9 | 钢支撑钢材 SC | t |  | 0.772
10 | 钢拉条钢材 WLT、WXLT、QLT、QXLT | t |  | 1.14
注：此表由招标人填写，供投标人在投标报价、确定总承包服务费时参考
|  |  | 第 1 页 共 1 页 |  |  |  | 表—20

## 表-08 分部分项工程和单价措施项目清单与计价表【建筑与装_1
分部分项工程和单价措施项目清单与计价表
工程名称：建筑与装饰工程 |  |  |  | 标段：11050171工程 |  |  |  |  | 第 1 页 共 15 页
序号 | 项目编码 | 项目名称 | 项目特征描述 | 计量单位 | 工程量 | 金额（元）
[6 empty] | 综合单价 | 合价 | 其中
[8 empty] | 暂估价 |  | 定额人工费
金属工程
1 | 010603002002 | 成品型材钢柱 Z、QZ、MZ | 1.钢材类型、规格：成品型材钢柱，规格综合考虑，材质应符合国家、行业标准要求，应具有抗拉强度、伸长率、屈服点、硫、磷含量的合格保证以及其它相关合格证 2.钢材品种、规格：Q355B 3.单根钢柱质量：综合考虑 4.耐火极限：详见设计，防火涂料另计 5.除锈要求：除锈质量等级达到《建筑钢结构防腐蚀技术规程》JGJ/T251和《涂装前钢材表面锈蚀等级和除锈等级》GB/T8923.1的等相关规范规定，除锈等级应达到Sa2.5级 6.防锈要求：详见设计，防锈涂料的选用和施工要求、注意事项详见设计 7.油漆材料种类、遍数：底漆采用红丹防锈漆，两道；中间漆采用环氧云铁漆，一 | t | 19.278
本页小计
注：为计取规费等的使用，可在表中增设其中：“定额人工费”。
|  |  |  | 第 1 页 共 15 页 |  |  |  |  | 表—08
分部分项工程和单价措施项目清单与计价表
工程名称：建筑与装饰工程 |  |  |  | 标段：11050171工程 |  |  |  |  | 第 2 页 共 15 页
序号 | 项目编码 | 项目名称 | 项目特征描述 | 计量单位 | 工程量 | 金额（元）
[6 empty] | 综合单价 | 合价 | 其中
[8 empty] | 暂估价 |  | 定额人工费
道；面漆采用醇酸磁漆，两道 8.螺栓种类：详见设计 9.探伤要求及其他：结构吊装及安装过程中应采取有效措施，以防止构件变形和表面涂层破坏，严格按照《钢结构工程施工质量验收规范》等相关规范规定执行 10.焊接：手工电弧焊焊条采用E43xx系列、或者E50xx系列，焊条应符合《钢结构焊接规范》等相关规范 11.综合单价包含普通螺栓、普通锚栓、运输、装卸、吊装等完成此项全部工作内容 12.其他：投标人应充分考虑满足招标文件、技术标准及要求，满足设计及国家有关现行施工及验收规范要求
2 | 010604001002 | 成品型材钢梁 GL | 1.钢材类型、规格：成品型材钢梁，规格综合考虑，材质应符合国家、行业标准要求，应具有抗拉强度、伸长率、屈服 | t | 31.179
本页小计
注：为计取规费等的使用，可在表中增设其中：“定额人工费”。
|  |  |  | 第 2 页 共 15 页 |  |  |  |  | 表—08
分部分项工程和单价措施项目清单与计价表
工程名称：建筑与装饰工程 |  |  |  | 标段：11050171工程 |  |  |  |  | 第 3 页 共 15 页
序号 | 项目编码 | 项目名称 | 项目特征描述 | 计量单位 | 工程量 | 金额（元）
[6 empty] | 综合单价 | 合价 | 其中
[8 empty] | 暂估价 |  | 定额人工费
本页小计
点、硫、磷含量的合格保证以及其它相关合格证 2.钢材品种、规格：Q355B 3.单根钢梁质量：综合考虑 4.耐火极限：详见设计，防火涂料另计 5.除锈要求：除锈质量等级达到《建筑钢结构防腐蚀技术规程》JGJ/T251和《涂装前钢材表面锈蚀等级和除锈等级》GB/T8923.1的等相关规范规定，除锈等级应达到Sa2.5级 6.防锈要求：详见设计，防锈涂料的选用和施工要求、注意事项详见设计 7.油漆材料种类、遍数：底漆采用红丹防锈漆，两道；中间漆采用环氧云铁漆，一道；面漆采用醇酸磁漆，两道 8.螺栓种类：详见设计 9.探伤要求及其他：结构吊装及安装过程
本页小计
注：为计取规费等的使用，可在表中增设其中：“定额人工费”。
|  |  |  | 第 3 页 共 15 页 |  |  |  |  | 表—08
分部分项工程和单价措施项目清单与计价表
工程名称：建筑与装饰工程 |  |  |  | 标段：11050171工程 |  |  |  |  | 第 4 页 共 15 页
序号 | 项目编码 | 项目名称 | 项目特征描述 | 计量单位 | 工程量 | 金额（元）
[6 empty] | 综合单价 | 合价 | 其中
[8 empty] | 暂估价 |  | 定额人工费
中应采取有效措施，以防止构件变形和表面涂层破坏，严格按照《钢结构工程施工质量验收规范》等相关规范规定执行 10.焊接：手工电弧焊焊条采用E43xx系列、或者E50xx系列，焊条应符合《钢结构焊接规范》等相关规范 11.综合单价包含普通螺栓、普通锚栓、运输、装卸、吊装等完成此项全部工作内容 12.其他：投标人应充分考虑满足招标文件、技术标准及要求，满足设计及国家有关现行施工及验收规范要求
3 | 010606001004 | 成品钢支撑 SC | 1.钢材类型、规格：成品钢支撑，规格综合考虑，材质应符合国家、行业标准要求，应具有抗拉强度、伸长率、屈服点、硫、磷含量的合格保证以及其它相关合格证 2.钢材品种、规格：Q235B 3.单根钢支撑 | t | 0.764
本页小计
注：为计取规费等的使用，可在表中增设其中：“定额人工费”。
|  |  |  | 第 4 页 共 15 页 |  |  |  |  | 表—08
分部分项工程和单价措施项目清单与计价表
工程名称：建筑与装饰工程 |  |  |  | 标段：11050171工程 |  |  |  |  | 第 5 页 共 15 页
序号 | 项目编码 | 项目名称 | 项目特征描述 | 计量单位 | 工程量 | 金额（元）
[6 empty] | 综合单价 | 合价 | 其中
[8 empty] | 暂估价 |  | 定额人工费
本页小计
质量：综合考虑 4.耐火极限：详见设计，防火涂料另计 5.除锈要求：除锈质量等级达到《建筑钢结构防腐蚀技术规程》JGJ/T251和《涂装前钢材表面锈蚀等级和除锈等级》GB/T8923.1的等相关规范规定，除锈等级应达到Sa2.5级 6.防锈要求：详见设计，防锈涂料的选用和施工要求、注意事项详见设计 7.油漆材料种类、遍数：底漆采用红丹防锈漆，两道；中间漆采用环氧云铁漆，一道；面漆采用醇酸磁漆，两道 8.螺栓种类：详见设计 9.探伤要求及其他：结构吊装及安装过程中应采取有效措施，以防止构件变形和表面涂层破坏，严格按照《钢结构工程施工
本页小计
注：为计取规费等的使用，可在表中增设其中：“定额人工费”。
|  |  |  | 第 5 页 共 15 页 |  |  |  |  | 表—08
分部分项工程和单价措施项目清单与计价表
工程名称：建筑与装饰工程 |  |  |  | 标段：11050171工程 |  |  |  |  | 第 6 页 共 15 页
序号 | 项目编码 | 项目名称 | 项目特征描述 | 计量单位 | 工程量 | 金额（元）
[6 empty] | 综合单价 | 合价 | 其中
[8 empty] | 暂估价 |  | 定额人工费
质量验收规范》等相关规范规定执行 10.焊接：手工电弧焊焊条采用E43xx系列、或者E50xx系列，焊条应符合《钢结构焊接规范》等相关规范 11.综合单价包含普通螺栓、普通锚栓、运输、装卸、吊装等完成此项全部工作内容 12.其他：投标人应充分考虑满足招标文件、技术标准及要求，满足设计及国家有关现行施工及验收规范要求
4 | 010606002002 | 成品镀锌钢檩条 LT、QL | 1.钢材类型、规格：成品镀锌钢檩条，规格综合考虑，材质应符合国家、行业标准要求，应具有抗拉强度、伸长率、屈服点、硫、磷含量的合格保证以及其它相关合格证 2.钢材品种、规格：Q355B 3.单根钢檩条质量：综合考虑 4.镀锌含量：详见设计 5.耐火极限： | t | 30.541
本页小计
注：为计取规费等的使用，可在表中增设其中：“定额人工费”。
|  |  |  | 第 6 页 共 15 页 |  |  |  |  | 表—08
分部分项工程和单价措施项目清单与计价表
工程名称：建筑与装饰工程 |  |  |  | 标段：11050171工程 |  |  |  |  | 第 7 页 共 15 页
序号 | 项目编码 | 项目名称 | 项目特征描述 | 计量单位 | 工程量 | 金额（元）
[6 empty] | 综合单价 | 合价 | 其中
[8 empty] | 暂估价 |  | 定额人工费
本页小计
详见设计，防火涂料另计 6.除锈要求：除锈质量等级达到《建筑钢结构防腐蚀技术规程》JGJ/T251和《涂装前钢材表面锈蚀等级和除锈等级》GB/T8923.1的等相关规范规定，除锈等级应达到Sa2.5级 7.防锈要求：详见设计，防锈涂料的选用和施工要求、注意事项详见设计 8.油漆材料种类、遍数：底漆采用红丹防锈漆，两道；中间漆采用环氧云铁漆，一道；面漆采用醇酸磁漆，两道 9.螺栓种类：详见设计 10.探伤要求及其他：结构吊装及安装过程中应采取有效措施，以防止构件变形和表面涂层破坏，严格按照《钢结构工程施工质量验收规范》等相关规范规定执行
本页小计
注：为计取规费等的使用，可在表中增设其中：“定额人工费”。
|  |  |  | 第 7 页 共 15 页 |  |  |  |  | 表—08
分部分项工程和单价措施项目清单与计价表
工程名称：建筑与装饰工程 |  |  |  | 标段：11050171工程 |  |  |  |  | 第 8 页 共 15 页
序号 | 项目编码 | 项目名称 | 项目特征描述 | 计量单位 | 工程量 | 金额（元）
[6 empty] | 综合单价 | 合价 | 其中
[8 empty] | 暂估价 |  | 定额人工费
11.焊接：手工电弧焊焊条采用E43xx系列、或者E50xx系列，焊条应符合《钢结构焊接规范》等相关规范 12.综合单价包含普通螺栓、普通锚栓、运输、装卸、吊装等完成此项全部工作内容 13.其他：投标人应充分考虑满足招标文件、技术标准及要求，满足设计及国家有关现行施工及验收规范要求
5 | 010606001005 | 成品钢撑杆 WCG、QCG | 1.钢材类型、规格：成品钢撑杆，规格综合考虑，材质应符合国家、行业标准要求，应具有抗拉强度、伸长率、屈服点、硫、磷含量的合格保证以及其它相关合格证 2.钢材品种、规格：Q235B 3.单根钢撑杆质量：综合考虑 4.耐火极限：详见设计，防火涂料另计 5.除锈要求：除锈质量等级达到《建筑钢 | t | 5.309
本页小计
注：为计取规费等的使用，可在表中增设其中：“定额人工费”。
|  |  |  | 第 8 页 共 15 页 |  |  |  |  | 表—08
分部分项工程和单价措施项目清单与计价表
工程名称：建筑与装饰工程 |  |  |  | 标段：11050171工程 |  |  |  |  | 第 9 页 共 15 页
序号 | 项目编码 | 项目名称 | 项目特征描述 | 计量单位 | 工程量 | 金额（元）
[6 empty] | 综合单价 | 合价 | 其中
[8 empty] | 暂估价 |  | 定额人工费
本页小计
结构防腐蚀技术规程》JGJ/T251和《涂装前钢材表面锈蚀等级和除锈等级》GB/T8923.1的等相关规范规定，除锈等级应达到Sa2.5级 6.防锈要求：详见设计，防锈涂料的选用和施工要求、注意事项详见设计 7.油漆材料种类、遍数：底漆采用红丹防锈漆，两道；中间漆采用环氧云铁漆，一道；面漆采用醇酸磁漆，两道 8.螺栓种类：详见设计 9.探伤要求及其他：结构吊装及安装过程中应采取有效措施，以防止构件变形和表面涂层破坏，严格按照《钢结构工程施工质量验收规范》等相关规范规定执行 10.焊接：手工电弧焊焊条采用E43xx系列、或者E50xx系列，焊条应符
本页小计
注：为计取规费等的使用，可在表中增设其中：“定额人工费”。
|  |  |  | 第 9 页 共 15 页 |  |  |  |  | 表—08
分部分项工程和单价措施项目清单与计价表
工程名称：建筑与装饰工程 |  |  |  | 标段：11050171工程 |  |  |  |  | 第 10 页 共 15 页
序号 | 项目编码 | 项目名称 | 项目特征描述 | 计量单位 | 工程量 | 金额（元）
[6 empty] | 综合单价 | 合价 | 其中
[8 empty] | 暂估价 |  | 定额人工费
合《钢结构焊接规范》等相关规范 11.综合单价包含普通螺栓、普通锚栓、运输、装卸、吊装等完成此项全部工作内容 12.其他：投标人应充分考虑满足招标文件、技术标准及要求，满足设计及国家有关现行施工及验收规范要求
6 | 010606001006 | 成品钢拉条 WLT、WXLT、QLT、QXLT | 1.钢材类型、规格：成品钢拉条，规格综合考虑，材质应符合国家、行业标准要求，应具有抗拉强度、伸长率、屈服点、硫、磷含量的合格保证以及其它相关合格证 2.钢材品种、规格：Q235B 3.单根钢拉条质量：综合考虑 4.耐火极限：详见设计，防火涂料另计 5.除锈要求：除锈质量等级达到《建筑钢结构防腐蚀技术规程》JGJ/T251和《涂装前钢材表面锈蚀等级和 | t | 0.999
本页小计
注：为计取规费等的使用，可在表中增设其中：“定额人工费”。
|  |  |  | 第 10 页 共 15 页 |  |  |  |  | 表—08
分部分项工程和单价措施项目清单与计价表
工程名称：建筑与装饰工程 |  |  |  | 标段：11050171工程 |  |  |  |  | 第 11 页 共 15 页
序号 | 项目编码 | 项目名称 | 项目特征描述 | 计量单位 | 工程量 | 金额（元）
[6 empty] | 综合单价 | 合价 | 其中
[8 empty] | 暂估价 |  | 定额人工费
本页小计
除锈等级》GB/T8923.1的等相关规范规定，除锈等级应达到Sa2.5级 6.防锈要求：详见设计，防锈涂料的选用和施工要求、注意事项详见设计 7.油漆材料种类、遍数：底漆采用红丹防锈漆，两道；中间漆采用环氧云铁漆，一道；面漆采用醇酸磁漆，两道 8.螺栓种类：详见设计 9.探伤要求及其他：结构吊装及安装过程中应采取有效措施，以防止构件变形和表面涂层破坏，严格按照《钢结构工程施工质量验收规范》等相关规范规定执行 10.焊接：手工电弧焊焊条采用E43xx系列、或者E50xx系列，焊条应符合《钢结构焊接规范》等相关规范 11.综合单价包含普通螺栓、
本页小计
注：为计取规费等的使用，可在表中增设其中：“定额人工费”。
|  |  |  | 第 11 页 共 15 页 |  |  |  |  | 表—08
分部分项工程和单价措施项目清单与计价表
工程名称：建筑与装饰工程 |  |  |  | 标段：11050171工程 |  |  |  |  | 第 12 页 共 15 页
序号 | 项目编码 | 项目名称 | 项目特征描述 | 计量单位 | 工程量 | 金额（元）
[6 empty] | 综合单价 | 合价 | 其中
[8 empty] | 暂估价 |  | 定额人工费
普通锚栓、运输、装卸、吊装等完成此项全部工作内容 12.其他：投标人应充分考虑满足招标文件、技术标准及要求，满足设计及国家有关现行施工及验收规范要求
7 | 010606013002 | 成品零星钢构件 | 1.钢材类型、规格：成品零星钢构件，规格综合考虑，材质应符合国家、行业标准要求，应具有抗拉强度、伸长率、屈服点、硫、磷含量的合格保证以及其它相关合格证 2.钢材品种、规格：Q235B 3.单根钢构件质量：综合考虑 4.耐火极限：详见设计，防火涂料另计 5.除锈要求：除锈质量等级达到《建筑钢结构防腐蚀技术规程》JGJ/T251和《涂装前钢材表面锈蚀等级和除锈等级》GB/T8923.1的等相关规范规定，除锈等级 | t | 7.074
本页小计
注：为计取规费等的使用，可在表中增设其中：“定额人工费”。
|  |  |  | 第 12 页 共 15 页 |  |  |  |  | 表—08
分部分项工程和单价措施项目清单与计价表
工程名称：建筑与装饰工程 |  |  |  | 标段：11050171工程 |  |  |  |  | 第 13 页 共 15 页
序号 | 项目编码 | 项目名称 | 项目特征描述 | 计量单位 | 工程量 | 金额（元）
[6 empty] | 综合单价 | 合价 | 其中
[8 empty] | 暂估价 |  | 定额人工费
本页小计
应达到Sa2.5级 6.防锈要求：详见设计，防锈涂料的选用和施工要求、注意事项详见设计 7.油漆材料种类、遍数：底漆采用红丹防锈漆，两道；中间漆采用环氧云铁漆，一道；面漆采用醇酸磁漆，两道 8.螺栓种类：详见设计 9.探伤要求及其他：结构吊装及安装过程中应采取有效措施，以防止构件变形和表面涂层破坏，严格按照《钢结构工程施工质量验收规范》等相关规范规定执行 10.焊接：手工电弧焊焊条采用E43xx系列、或者E50xx系列，焊条应符合《钢结构焊接规范》等相关规范 11.综合单价包含普通螺栓、普通锚栓、运输、装卸、吊装等完成此项全部工作内容
本页小计
注：为计取规费等的使用，可在表中增设其中：“定额人工费”。
|  |  |  | 第 13 页 共 15 页 |  |  |  |  | 表—08
分部分项工程和单价措施项目清单与计价表
工程名称：建筑与装饰工程 |  |  |  | 标段：11050171工程 |  |  |  |  | 第 14 页 共 15 页
序号 | 项目编码 | 项目名称 | 项目特征描述 | 计量单位 | 工程量 | 金额（元）
[6 empty] | 综合单价 | 合价 | 其中
[8 empty] | 暂估价 |  | 定额人工费
12.其他：投标人应充分考虑满足招标文件、技术标准及要求，满足设计及国家有关现行施工及验收规范要求
8 | 010516001001 | 高强度摩擦型螺栓 | 1.螺栓材料种类：高强度摩擦型螺栓 2.螺栓强度：10.9S 3.螺栓孔径：规格综合考虑 4.其他：投标人应充分考虑满足招标文件、技术标准及要求，满足设计及国家有关现行施工及验收规范要求 | 套 | 960
9 | 010606008002 | 成品钢爬梯 | 1.爬梯材料种类、规格：成品钢爬梯，规格综合考虑 2.钢材种类：Q235B 3.综合单价内包含踏棍、扶手、栏杆、角钢等完成此项工作全部工作内容 4.其他：投标人应充分考虑满足招标文件、技术标准及要求，满足设计及国家有关现行施工及验收规范要求 | t | 1.5
10 | 011407005004 | 金属构件刷防火涂料 耐火极限≥2.0h 厚度40mm | 1.钢柱采用厚涂型钢结构防火涂料，厚度40mm，耐火极 | t | 19.278
本页小计
注：为计取规费等的使用，可在表中增设其中：“定额人工费”。
|  |  |  | 第 14 页 共 15 页 |  |  |  |  | 表—08
分部分项工程和单价措施项目清单与计价表
工程名称：建筑与装饰工程 |  |  |  | 标段：11050171工程 |  |  |  |  | 第 15 页 共 15 页
序号 | 项目编码 | 项目名称 | 项目特征描述 | 计量单位 | 工程量 | 金额（元）
[6 empty] | 综合单价 | 合价 | 其中
[8 empty] | 暂估价 |  | 定额人工费
限≥2.5h 2.未尽事宜满足相关规范及设计要求
11 | 011407005005 | 金属构件刷防火涂料 耐火极限≥1.5h 厚度20mm | 1.钢梁采用厚涂型钢结构防火涂料，厚度20mm，耐火极限≥1.5h 2.未尽事宜满足相关规范及设计要求 | t | 31.179
12 | 011407005006 | 金属构件刷防火涂料 耐火极限≥1h 厚度15mm | 1.钢支撑、钢檩条、钢撑杆、刚拉条等采用厚涂型钢结构防火涂料，厚度15mm，耐火极限≥1h 2.未尽事宜满足相关规范及设计要求 | t | 44.687
分部小计
措施项目
分部小计
本页小计
合 计
注：为计取规费等的使用，可在表中增设其中：“定额人工费”。
|  |  |  | 第 15 页 共 15 页 |  |  |  |  | 表—08

## 表-11 总价措施项目清单与计价表【建筑与装饰工程】_1
总价措施项目清单与计价表
工程名称：建筑与装饰工程 |  |  |  | 标段：11050171工程 |  |  |  | 第 1 页 共 1 页
序号 | 项目编码 | 项目名称 | 计算基础 |  | 费率 (%) | 金额 (元) | 调整 费率 (%) |  | 调整后 金额(元) | 备注
| 一 | 安全文明施工费
1 | 011707001007 | 环境保护费 | 人工费+机械费 |  | 0.768
2 | 011707001008 | 文明施工费 | 人工费+机械费 |  | 1.236
3 | 011707001009 | 安全施工费 | 人工费+机械费 |  | 8.844
4 | 011707001010 | 临时设施费 | 人工费+机械费 |  | 4.152
5 | 011707001011 | 扬尘污染防治增加费 | 人工费+机械费 |  | 2.268
6 | 011707001012 | 建筑工人实名制费 | 人工费+机械费 |  | 0.396
| 二 | 其他总价措施项目
7 | 01B001 | 工程定位复测费 | 人工费+机械费 |  | 0.41
8 | 01B002 | 施工因素增加费 | 人工费+机械费 |  | 0
9 | 01B003 | 特殊地区增加费 | 人工费+机械费 |  | 0
10 | 011707002002 | 夜间施工增加费 | 人工费+机械费 |  | 1.55
11 | 011707004002 | 二次搬运费 | 人工费+机械费 |  | 2.03
12 | 011707005002 | 冬雨季施工增加费 | 人工费+机械费 |  | 2.03
13 | 011707007002 | 已完工程及设备保护费 | 人工费+机械费 |  | 0.08
合 计
编制人（造价人员）： |  |  |  | 复核人（造价工程师）：
注：1.“计算基础”中安全文明施工费可为“定额基价”、“定额人工费”或“定额人工费+定额机械费”，其他项目可为“定额人工费”或“定额人工费+定额机械费”。 2.按施工方案计算的措施费，若无“计算基础”和“费率”的数值，也可只填“金额”数值，但应在备注栏说明施工方案出处或计算方法。
|  |  |  | 第 1 页 共 1 页 |  |  |  | 表-11

## 表-12 其他项目清单与计价汇总表【建筑与装饰工程】_1
其他项目清单与计价汇总表
工程名称：建筑与装饰工程 |  | 标段：11050171工程 |  |  | 第 1 页 共 1 页
序号 | 项目名称 |  | 金额(元) | 结算金额(元) |  | 备注
1 | 暂列金额 |  |  |  |  | 明细详见表-12-1
2 | 暂估价
2.1 | 材料（工程设备）暂估价 |  | — |  |  | 明细详见表-12-2
2.2 | 专业工程暂估价 |  |  |  |  | 明细详见表-12-3
3 | 计日工 |  |  |  |  | 明细详见表-12-4
4 | 总承包服务费 |  |  |  |  | 明细详见表-12-5
合 计 | [5 empty] | —
注：材料（工程设备）暂估单价进入清单项目综合单价，此处不汇总。
|  | 第 1 页 共 1 页 |  |  | 表-12

## 表-12-5 总承包服务费计价表【建筑与装饰工程】_1
总承包服务费计价表
工程名称：建筑与装饰工程 |  | 标段：11050171工程 |  |  |  | 第 1 页 共 1 页
序号 | 项目名称 |  | 项目价值(元) | 服务内容 | 计算基础 |  | 费率(%) | 金额(元)
1 | 发包人发包专业工程 | [5 empty] | 100
2 | 发包人供应材料 | [5 empty] | 100
合 计
注：此表项目名称、服务内容由招标人填写，编制招标控制价时，费率及金额由招标人按有关计价规定确定；投标时，费率及金额由投标人自主报价，计入投标总价中。
|  | 第 1 页 共 1 页 |  |  |  | 表—12—5

## 表-13 规费、税金项目清单与计价表【建筑与装饰工程】_1
规费、税金项目计价表
工程名称：建筑与装饰工程 |  |  | 标段：11050171工程 |  |  |  | 第 1 页 共 1 页
序号 | 项目名称 | 计算基础 |  | 计算基数 |  | 费率(%) |  | 金额
1 | 规费 | 其中：社会保险费+其中：住房公积金+其中：环境保护税
1.1 | 其中：社会保险费 | 分部分项工程的人工费+定额措施项目费中的人工费 |  |  |  | 16
1.2 | 其中：住房公积金 | 分部分项工程的人工费+定额措施项目费中的人工费 |  |  |  | 6
1.3 | 其中：环境保护税 | 按实记取 |  |  |  | 0
2 | 税金 | 分部分项工程费及定额措施项目费+措施项目费（费率措施费）+其他项目费+规费 |  |  |  | 9
合 计
编制人（造价人员）： |  |  |  |  | 复核人（造价工程师）：
|  |  | 第 1 页 共 1 页 |  |  |  | 表-13

## 表-20 发包人提供材料和工程设备一览表【建筑与装饰工程】_1
发包人提供材料和工程设备一览表
工程名称：建筑与装饰工程 |  |  | 标段：11050171工程 |  |  |  | 第 1 页 共 1 页
序号 | 材料(工程设备)名称、规格、型号 | 单位 |  | 数量 | 单价(元) | 交货方式 |  | 送达地点 | 备注
1 | 防火涂料 | kg |  | 10325.025
2 | 环氧富锌底漆 | kg |  | 111.5311
3 | 镀锌钢檩条钢材 LT、QL | t |  | 30.541
4 | 型材钢柱钢材 Z、QZ、MZ | t |  | 19.278
5 | 型材钢梁钢材 GL | t |  | 31.179
6 | 零星钢构件 | t |  | 7.074
7 | 钢爬梯钢材 | t |  | 1.5
8 | 钢支撑钢材 SC | t |  | 0.764
9 | 钢撑杆钢材 WCG、QCG | t |  | 5.309
10 | 钢拉条钢材 WLT、WXLT、QLT、QXLT | t |  | 0.999
注：此表由招标人填写，供投标人在投标报价、确定总承包服务费时参考
|  |  | 第 1 页 共 1 页 |  |  |  | 表—20